## 總表
|  | Item | Check
R1K3BA01P-CT01-ATS6_Multi_Single_20230510 | ATS6 | Dynamic | V
R1K3BA01P-CT01-ATS7_Multi_Single_20230510 | ATS7 | Dynamic | V
R1K3BA01P-CT01-ATS5_Multi_Single_20230420 | ATS5 | Turn on Timing Test | V
|  | Turn on Timing Test Rise | V
|  | PS OFF Time 80611 | V
|  | PS ON Delay time 80611 | V
|  | PS ON Delay time 80611 RISE | V
|  | Hold Up Time Test | V
|  | Accuracy | V
|  | Noise | V
|  | Drop out | V
|  | Sag Surge | V

## ats5
Turn on
SEQ | Name | A(12V) | A(12Vsb) | A(PWOK) | A(Vin_Good) | A(SMBAlert) | B(12V) | B(12Vsb) | B(PWOK) | B(Vin_Good) | B(SMBAlert) | Trig_S(12V) | Trig_S(12Vsb) | Trig_S(PWOK) | Trig_S(Vin_Good) | Trig_S(SMBAlert) | Trig_E(12V) | Trig_E(12Vsb) | Trig_E(PWOK) | Trig_E(Vin_Good) | Trig_E(SMBAlert) | T_Max(12V) | T_Max(12Vsb) | T_Max(PWOK) | T_Max(Vin_Good) | T_Max(SMBAlert) | T_Min(12V) | T_Min(12Vsb) | T_Min(PWOK) | T_Min(Vin_Good) | T_Min(SMBAlert) | Td_Max(12V) | Td_Max(12Vsb) | Td_Max(PWOK) | Td_Max(Vin_Good) | Td_Max(SMBAlert) | Td_Min(12V) | Td_Min(12Vsb) | Td_Min(PWOK) | Td_Min(Vin_Good) | Td_Min(SMBAlert) | Line | Load(12V) | Load(12Vsb) | Load(PWOK) | Load(Vin_Good) | Load(SMBAlert)
9 | 264V_63Hz_HL | 11.6 | 11.4 | 2.6 | 2.6 | 2.6 | 12.8 | 12.6 | 3.46 | 3.46 | 3.46 | 8 | 8 | 8 | 8 | 8 | 5 | 5 | 5 | 1 | 1 | 3000 | 1500 | * | * | * | 1 | 1 | * | * | * | -500 | -1500 | 500 | * | * | -100 | -50 | 100 | * | * | 264 | 106.6 | 0.1 | 0 | 0 | 0
19 | 90V_47Hz_LL | 11.6 | 11.4 | 2.6 | 2.6 | 2.6 | 12.8 | 12.6 | 3.46 | 3.46 | 3.46 | 8 | 8 | 8 | 8 | 8 | 5 | 5 | 5 | 1 | 1 | 3000 | 1500 | * | * | * | 1 | 1 | * | * | * | -500 | -1500 | 500 | * | * | -100 | -50 | 100 | * | * | 90 | 1 | 0.1 | 0 | 0 | 0
28 | 90V_47Hz_HH_73.8A_0.1A | 11.6 | 11.4 | 2.6 | 2.6 | 2.6 | 12.8 | 12.6 | 3.46 | 3.46 | 3.46 | 8 | 8 | 8 | 8 | 8 | 5 | 5 | 5 | 1 | 1 | 3000 | 1500 | * | * | * | 1 | 1 | * | * | * | -500 | -1500 | 500 | * | * | -100 | -50 | 100 | * | * | 90 | 73.8 | 0.1 | 0 | 0 | 0
37 | 100V_60Hz_LL | 11.6 | 11.4 | 2.6 | 2.6 | 2.6 | 12.8 | 12.6 | 3.46 | 3.46 | 3.46 | 8 | 8 | 8 | 8 | 8 | 5 | 5 | 5 | 1 | 1 | 3000 | 1500 | * | * | * | 1 | 1 | * | * | * | -500 | -1500 | 500 | * | * | -100 | -50 | 100 | * | * | 100 | 1 | 0.1 | 0 | 0 | 0
46 | 100V_60Hz_HH_82A_0.1A | 11.6 | 11.4 | 2.6 | 2.6 | 2.6 | 12.8 | 12.6 | 3.46 | 3.46 | 3.46 | 8 | 8 | 8 | 8 | 8 | 5 | 5 | 5 | 1 | 1 | 3000 | 1500 | * | * | * | 1 | 1 | * | * | * | -500 | -1500 | 500 | * | * | -100 | -50 | 100 | * | * | 100 | 82 | 0.1 | 0 | 0 | 0
55 | 180V_47Hz_LL | 11.6 | 11.4 | 2.6 | 2.6 | 2.6 | 12.8 | 12.6 | 3.46 | 3.46 | 3.46 | 8 | 8 | 8 | 8 | 8 | 5 | 5 | 5 | 1 | 1 | 3000 | 1500 | * | * | * | 1 | 1 | * | * | * | -500 | -1500 | 500 | * | * | -100 | -50 | 100 | * | * | 180 | 1 | 0.1 | 0 | 0 | 0
64 | 180V_47Hz_HH_106.6A_0.1A | 11.6 | 11.4 | 2.6 | 2.6 | 2.6 | 12.8 | 12.6 | 3.46 | 3.46 | 3.46 | 8 | 8 | 8 | 8 | 8 | 5 | 5 | 5 | 1 | 1 | 3000 | 1500 | * | * | * | 1 | 1 | * | * | * | -500 | -1500 | 500 | * | * | -100 | -50 | 100 | * | * | 180 | 106.6 | 0.1 | 0 | 0 | 0
73 | 264V_63Hz_LL | 11.6 | 11.4 | 2.6 | 2.6 | 2.6 | 12.8 | 12.6 | 3.46 | 3.46 | 3.46 | 8 | 8 | 8 | 8 | 8 | 5 | 5 | 5 | 1 | 1 | 3000 | 1500 | * | * | * | 1 | 1 | * | * | * | -500 | -1500 | 500 | * | * | -100 | -50 | 100 | * | * | 264 | 1 | 0.1 | 0 | 0 | 0
82 | 264V_63Hz_HH_104.1A_2.5A | 11.6 | 11.4 | 2.6 | 2.6 | 2.6 | 12.8 | 12.6 | 3.46 | 3.46 | 3.46 | 8 | 8 | 8 | 8 | 8 | 5 | 5 | 5 | 1 | 1 | 3000 | 1500 | * | * | * | 1 | 1 | * | * | * | -500 | -1500 | 500 | * | * | -100 | -50 | 100 | * | * | 264 | 104.1 | 2.5 | 0 | 0 | 0
92 | 164Vdc_LL | 11.6 | 11.4 | 2.6 | 2.6 | 2.6 | 12.8 | 12.6 | 3.46 | 3.46 | 3.46 | 8 | 8 | 8 | 8 | 8 | 5 | 5 | 5 | 1 | 1 | 3000 | 1500 | * | * | * | 1 | 1 | * | * | * | -500 | -1500 | 500 | * | * | -100 | -50 | 100 | * | * | 164 | 1 | 0.1 | 0 | 0 | 0
101 | 164Vdc_HH_106.6A_0.1A | 11.6 | 11.4 | 2.6 | 2.6 | 2.6 | 12.8 | 12.6 | 3.46 | 3.46 | 3.46 | 8 | 8 | 8 | 8 | 8 | 5 | 5 | 5 | 1 | 1 | 3000 | 1500 | * | * | * | 1 | 1 | * | * | * | -500 | -1500 | 500 | * | * | -100 | -50 | 100 | * | * | 164 | 106.6 | 0.1 | 0 | 0 | 0
110 | 180Vdc_LL | 11.6 | 11.4 | 2.6 | 2.6 | 2.6 | 12.8 | 12.6 | 3.46 | 3.46 | 3.46 | 8 | 8 | 8 | 8 | 8 | 5 | 5 | 5 | 1 | 1 | 3000 | 1500 | * | * | * | 1 | 1 | * | * | * | -500 | -1500 | 500 | * | * | -100 | -50 | 100 | * | * | 180 | 1 | 0.1 | 0 | 0 | 0
119 | 180Vdc_HH_106.6A_0.1A | 11.6 | 11.4 | 2.6 | 2.6 | 2.6 | 12.8 | 12.6 | 3.46 | 3.46 | 3.46 | 8 | 8 | 8 | 8 | 8 | 5 | 5 | 5 | 1 | 1 | 3000 | 1500 | * | * | * | 1 | 1 | * | * | * | -500 | -1500 | 500 | * | * | -100 | -50 | 100 | * | * | 180 | 106.6 | 0.1 | 0 | 0 | 0
128 | 300Vdc_LL | 11.6 | 11.4 | 2.6 | 2.6 | 2.6 | 12.8 | 12.6 | 3.46 | 3.46 | 3.46 | 8 | 8 | 8 | 8 | 8 | 5 | 5 | 5 | 1 | 1 | 3000 | 1500 | * | * | * | 1 | 1 | * | * | * | -500 | -1500 | 500 | * | * | -100 | -50 | 100 | * | * | 300 | 1 | 0.1 | 0 | 0 | 0
137 | 300Vdc_HH_106.6A_0.1A | 11.6 | 11.4 | 2.6 | 2.6 | 2.6 | 12.8 | 12.6 | 3.46 | 3.46 | 3.46 | 8 | 8 | 8 | 8 | 8 | 5 | 5 | 5 | 1 | 1 | 3000 | 1500 | * | * | * | 1 | 1 | * | * | * | -500 | -1500 | 500 | * | * | -100 | -50 | 100 | * | * | 300 | 106.6 | 0.1 | 0 | 0 | 0
149 | 90V_47Hz_LL | 11.6 | 11.4 | 2.6 | 2.6 | 2.6 | 12.8 | 12.6 | 3.46 | 3.46 | 3.46 | 8 | 8 | 8 | 8 | 8 | 5 | 5 | 5 | 1 | 1 | 3000 | 1500 | * | * | * | 1 | 1 | * | * | * | -500 | -1500 | 500 | * | * | -100 | -50 | 100 | * | * | 90 | 1 | 0.1 | 0 | 0 | 0
174 | 90V_47Hz_HH_73.8A_0.1A | 11.6 | 11.4 | 2.6 | 2.6 | 2.6 | 12.8 | 12.6 | 3.46 | 3.46 | 3.46 | 8 | 8 | 8 | 8 | 8 | 5 | 5 | 5 | 1 | 1 | 3000 | 1500 | * | * | * | 1 | 1 | * | * | * | -500 | -1500 | 500 | * | * | -100 | -50 | 100 | * | * | 90 | 73.8 | 0.1 | 0 | 0 | 0
211 | 100V_60Hz_LL | 11.6 | 11.4 | 2.6 | 2.6 | 2.6 | 12.8 | 12.6 | 3.46 | 3.46 | 3.46 | 8 | 8 | 8 | 8 | 8 | 5 | 5 | 5 | 1 | 1 | 3000 | 1500 | * | * | * | 1 | 1 | * | * | * | -500 | -1500 | 500 | * | * | -100 | -50 | 100 | * | * | 100 | 1 | 0.1 | 0 | 0 | 0
236 | 100V_60Hz_HH_82A_0.1A | 11.6 | 11.4 | 2.6 | 2.6 | 2.6 | 12.8 | 12.6 | 3.46 | 3.46 | 3.46 | 8 | 8 | 8 | 8 | 8 | 5 | 5 | 5 | 1 | 1 | 3000 | 1500 | * | * | * | 1 | 1 | * | * | * | -500 | -1500 | 500 | * | * | -100 | -50 | 100 | * | * | 100 | 82 | 0.1 | 0 | 0 | 0
273 | 180V_47Hz_LL | 11.6 | 11.4 | 2.6 | 2.6 | 2.6 | 12.8 | 12.6 | 3.46 | 3.46 | 3.46 | 8 | 8 | 8 | 8 | 8 | 5 | 5 | 5 | 1 | 1 | 3000 | 1500 | * | * | * | 1 | 1 | * | * | * | -500 | -1500 | 500 | * | * | -100 | -50 | 100 | * | * | 180 | 1 | 0.1 | 0 | 0 | 0
298 | 180V_47Hz_HH_106.6A_0.1A | 11.6 | 11.4 | 2.6 | 2.6 | 2.6 | 12.8 | 12.6 | 3.46 | 3.46 | 3.46 | 8 | 8 | 8 | 8 | 8 | 5 | 5 | 5 | 1 | 1 | 3000 | 1500 | * | * | * | 1 | 1 | * | * | * | -500 | -1500 | 500 | * | * | -100 | -50 | 100 | * | * | 180 | 106.6 | 0.1 | 0 | 0 | 0
335 | 264V_63Hz_LL | 11.6 | 11.4 | 2.6 | 2.6 | 2.6 | 12.8 | 12.6 | 3.46 | 3.46 | 3.46 | 8 | 8 | 8 | 8 | 8 | 5 | 5 | 5 | 1 | 1 | 3000 | 1500 | * | * | * | 1 | 1 | * | * | * | -500 | -1500 | 500 | * | * | -100 | -50 | 100 | * | * | 264 | 1 | 0.1 | 0 | 0 | 0
360 | 264V_63Hz_HH_104.1A_2.5A | 11.6 | 11.4 | 2.6 | 2.6 | 2.6 | 12.8 | 12.6 | 3.46 | 3.46 | 3.46 | 8 | 8 | 8 | 8 | 8 | 5 | 5 | 5 | 1 | 1 | 3000 | 1500 | * | * | * | 1 | 1 | * | * | * | -500 | -1500 | 500 | * | * | -100 | -50 | 100 | * | * | 264 | 104.1 | 2.5 | 0 | 0 | 0
398 | 164Vdc_LL | 11.6 | 11.4 | 2.6 | 2.6 | 2.6 | 12.8 | 12.6 | 3.46 | 3.46 | 3.46 | 8 | 8 | 8 | 8 | 8 | 5 | 5 | 5 | 1 | 1 | 3000 | 1500 | * | * | * | 1 | 1 | * | * | * | -500 | -1500 | 500 | * | * | -100 | -50 | 100 | * | * | 164 | 1 | 0.1 | 0 | 0 | 0
424 | 164Vdc_HH_106.6A_0.1A | 11.6 | 11.4 | 2.6 | 2.6 | 2.6 | 12.8 | 12.6 | 3.46 | 3.46 | 3.46 | 8 | 8 | 8 | 8 | 8 | 5 | 5 | 5 | 1 | 1 | 3000 | 1500 | * | * | * | 1 | 1 | * | * | * | -500 | -1500 | 500 | * | * | -100 | -50 | 100 | * | * | 164 | 106.6 | 0.1 | 0 | 0 | 0
461 | 180Vdc_LL | 11.6 | 11.4 | 2.6 | 2.6 | 2.6 | 12.8 | 12.6 | 3.46 | 3.46 | 3.46 | 8 | 8 | 8 | 8 | 8 | 5 | 5 | 5 | 1 | 1 | 3000 | 1500 | * | * | * | 1 | 1 | * | * | * | -500 | -1500 | 500 | * | * | -100 | -50 | 100 | * | * | 180 | 1 | 0.1 | 0 | 0 | 0
486 | 180Vdc_HH_106.6A_0.1A | 11.6 | 11.4 | 2.6 | 2.6 | 2.6 | 12.8 | 12.6 | 3.46 | 3.46 | 3.46 | 8 | 8 | 8 | 8 | 8 | 5 | 5 | 5 | 1 | 1 | 3000 | 1500 | * | * | * | 1 | 1 | * | * | * | -500 | -1500 | 500 | * | * | -100 | -50 | 100 | * | * | 180 | 106.6 | 0.1 | 0 | 0 | 0
523 | 300Vdc_LL | 11.6 | 11.4 | 2.6 | 2.6 | 2.6 | 12.8 | 12.6 | 3.46 | 3.46 | 3.46 | 8 | 8 | 8 | 8 | 8 | 5 | 5 | 5 | 1 | 1 | 3000 | 1500 | * | * | * | 1 | 1 | * | * | * | -500 | -1500 | 500 | * | * | -100 | -50 | 100 | * | * | 300 | 1 | 0.1 | 0 | 0 | 0
548 | 300Vdc_HH_106.6A_0.1A | 11.6 | 11.4 | 2.6 | 2.6 | 2.6 | 12.8 | 12.6 | 3.46 | 3.46 | 3.46 | 8 | 8 | 8 | 8 | 8 | 5 | 5 | 5 | 1 | 1 | 3000 | 1500 | * | * | * | 1 | 1 | * | * | * | -500 | -1500 | 500 | * | * | -100 | -50 | 100 | * | * | 300 | 106.6 | 0.1 | 0 | 0 | 0
22 | 90V_47Hz_LL_Tac_12V_12Vsb_Rise | 1.22 | 1.2 | 2.6 | 2.6 | 2.6 | 11.6 | 10.8 | 3.46 | 3.46 | 3.46 | 5 | 5 | 8 | 8 | 8 | 6 | 6 | 1 | 1 | 1 | 70 | 70 | * | * | * | 5 | 1 | * | * | * | * | * | * | * | * | * | * | * | * | * | 90 | 1 | 0.1 | 0 | 0 | 0
31 | 90V_47Hz_HH_Tac_12V_12Vsb_Rise | 1.22 | 1.2 | 2.6 | 2.6 | 2.6 | 11.6 | 10.8 | 3.46 | 3.46 | 3.46 | 5 | 5 | 8 | 8 | 8 | 6 | 6 | 1 | 1 | 1 | 70 | 70 | * | * | * | 5 | 1 | * | * | * | * | * | * | * | * | * | * | * | * | * | 90 | 73.8 | 0.1 | 0 | 0 | 0
40 | 100V_60Hz_LL_Tac_12V_12Vsb_Rise | 1.22 | 1.2 | 2.6 | 2.6 | 2.6 | 11.6 | 10.8 | 3.46 | 3.46 | 3.46 | 5 | 5 | 8 | 8 | 8 | 6 | 6 | 1 | 1 | 1 | 70 | 70 | * | * | * | 5 | 1 | * | * | * | * | * | * | * | * | * | * | * | * | * | 100 | 1 | 0.1 | 0 | 0 | 0
49 | 100V_60Hz_HH_Tac_12V_12Vsb_Rise | 1.22 | 1.2 | 2.6 | 2.6 | 2.6 | 11.6 | 10.8 | 3.46 | 3.46 | 3.46 | 5 | 5 | 8 | 8 | 8 | 6 | 6 | 1 | 1 | 1 | 70 | 70 | * | * | * | 5 | 1 | * | * | * | * | * | * | * | * | * | * | * | * | * | 100 | 82 | 0.1 | 0 | 0 | 0
58 | 180V_47Hz_LL_Tac_12V_12Vsb_Rise | 1.22 | 1.2 | 2.6 | 2.6 | 2.6 | 11.6 | 10.8 | 3.46 | 3.46 | 3.46 | 5 | 5 | 8 | 8 | 8 | 6 | 6 | 1 | 1 | 1 | 70 | 70 | * | * | * | 5 | 1 | * | * | * | * | * | * | * | * | * | * | * | * | * | 180 | 1 | 0.1 | 0 | 0 | 0
67 | 180V_47Hz_HH_Tac_12V_12Vsb_Rise | 1.22 | 1.2 | 2.6 | 2.6 | 2.6 | 11.6 | 10.8 | 3.46 | 3.46 | 3.46 | 5 | 5 | 8 | 8 | 8 | 6 | 6 | 1 | 1 | 1 | 70 | 70 | * | * | * | 5 | 1 | * | * | * | * | * | * | * | * | * | * | * | * | * | 180 | 106.6 | 0.1 | 0 | 0 | 0
76 | 264V_63Hz_LL_Tac_12V_12Vsb_Rise | 1.22 | 1.2 | 2.6 | 2.6 | 2.6 | 11.6 | 10.8 | 3.46 | 3.46 | 3.46 | 5 | 5 | 8 | 8 | 8 | 6 | 6 | 1 | 1 | 1 | 70 | 70 | * | * | * | 5 | 1 | * | * | * | * | * | * | * | * | * | * | * | * | * | 264 | 1 | 0.1 | 0 | 0 | 0
85 | 264V_63Hz_HH_Tac_12V_12Vsb_Rise | 1.22 | 1.2 | 2.6 | 2.6 | 2.6 | 11.6 | 10.8 | 3.46 | 3.46 | 3.46 | 5 | 5 | 8 | 8 | 8 | 6 | 6 | 1 | 1 | 1 | 70 | 70 | * | * | * | 5 | 1 | * | * | * | * | * | * | * | * | * | * | * | * | * | 264 | 104.1 | 2.5 | 0 | 0 | 0
95 | 164Vdc_LL_Tac_12V_12Vsb_Rise | 1.22 | 1.2 | 2.6 | 2.6 | 2.6 | 11.6 | 10.8 | 3.46 | 3.46 | 3.46 | 5 | 5 | 8 | 8 | 8 | 6 | 6 | 1 | 1 | 1 | 70 | 70 | * | * | * | 5 | 1 | * | * | * | * | * | * | * | * | * | * | * | * | * | 164 | 1 | 0.1 | 0 | 0 | 0
104 | 164Vdc_HH_Tac_12V_12Vsb_Rise | 1.22 | 1.2 | 2.6 | 2.6 | 2.6 | 11.6 | 10.8 | 3.46 | 3.46 | 3.46 | 5 | 5 | 8 | 8 | 8 | 6 | 6 | 1 | 1 | 1 | 70 | 70 | * | * | * | 5 | 1 | * | * | * | * | * | * | * | * | * | * | * | * | * | 164 | 106.6 | 0.1 | 0 | 0 | 0
113 | 180Vdc_LL_Tac_12V_12Vsb_Rise | 1.22 | 1.2 | 2.6 | 2.6 | 2.6 | 11.6 | 10.8 | 3.46 | 3.46 | 3.46 | 5 | 5 | 8 | 8 | 8 | 6 | 6 | 1 | 1 | 1 | 70 | 70 | * | * | * | 5 | 1 | * | * | * | * | * | * | * | * | * | * | * | * | * | 180 | 1 | 0.1 | 0 | 0 | 0
122 | 180Vdc_HH_Tac_12V_12Vsb_Rise | 1.22 | 1.2 | 2.6 | 2.6 | 2.6 | 11.6 | 10.8 | 3.46 | 3.46 | 3.46 | 5 | 5 | 8 | 8 | 8 | 6 | 6 | 1 | 1 | 1 | 70 | 70 | * | * | * | 5 | 1 | * | * | * | * | * | * | * | * | * | * | * | * | * | 180 | 106.6 | 0.1 | 0 | 0 | 0
131 | 300Vdc_LL_Tac_12V_12Vsb_Rise | 1.22 | 1.2 | 2.6 | 2.6 | 2.6 | 11.6 | 10.8 | 3.46 | 3.46 | 3.46 | 5 | 5 | 8 | 8 | 8 | 6 | 6 | 1 | 1 | 1 | 70 | 70 | * | * | * | 5 | 1 | * | * | * | * | * | * | * | * | * | * | * | * | * | 300 | 1 | 0.1 | 0 | 0 | 0
140 | 300Vdc_HH_Tac_12V_12Vsb_Rise | 1.22 | 1.2 | 2.6 | 2.6 | 2.6 | 11.6 | 10.8 | 3.46 | 3.46 | 3.46 | 5 | 5 | 8 | 8 | 8 | 6 | 6 | 1 | 1 | 1 | 70 | 70 | * | * | * | 5 | 1 | * | * | * | * | * | * | * | * | * | * | * | * | * | 300 | 106.6 | 0.1 | 0 | 0 | 0
157 | 90V_47Hz_LL_Tac_12V_12Vsb_Rise | 1.22 | 1.2 | 2.6 | 2.6 | 2.6 | 11.6 | 10.8 | 3.46 | 3.46 | 3.46 | 5 | 5 | 8 | 8 | 8 | 6 | 6 | 1 | 1 | 1 | 70 | 70 | * | * | * | 5 | 1 | * | * | * | * | * | * | * | * | * | * | * | * | * | 90 | 1 | 0.1 | 0 | 0 | 0
183 | 90V_47Hz_HH_Tac_12V_12Vsb_Rise | 1.22 | 1.2 | 2.6 | 2.6 | 2.6 | 11.6 | 10.8 | 3.46 | 3.46 | 3.46 | 5 | 5 | 8 | 8 | 8 | 6 | 6 | 1 | 1 | 1 | 70 | 70 | * | * | * | 5 | 1 | * | * | * | * | * | * | * | * | * | * | * | * | * | 90 | 73.8 | 0.1 | 0 | 0 | 0
219 | 100V_60Hz_LL_Tac_12V_12Vsb_Rise | 1.22 | 1.2 | 2.6 | 2.6 | 2.6 | 11.6 | 10.8 | 3.46 | 3.46 | 3.46 | 5 | 5 | 8 | 8 | 8 | 6 | 6 | 1 | 1 | 1 | 70 | 70 | * | * | * | 5 | 1 | * | * | * | * | * | * | * | * | * | * | * | * | * | 100 | 1 | 0.1 | 0 | 0 | 0
245 | 100V_60Hz_HH_Tac_12V_12Vsb_Rise | 1.22 | 1.2 | 2.6 | 2.6 | 2.6 | 11.6 | 10.8 | 3.46 | 3.46 | 3.46 | 5 | 5 | 8 | 8 | 8 | 6 | 6 | 1 | 1 | 1 | 70 | 70 | * | * | * | 5 | 1 | * | * | * | * | * | * | * | * | * | * | * | * | * | 100 | 82 | 0.1 | 0 | 0 | 0
281 | 180V_47Hz_LL_Tac_12V_12Vsb_Rise | 1.22 | 1.2 | 2.6 | 2.6 | 2.6 | 11.6 | 10.8 | 3.46 | 3.46 | 3.46 | 5 | 5 | 8 | 8 | 8 | 6 | 6 | 1 | 1 | 1 | 70 | 70 | * | * | * | 5 | 1 | * | * | * | * | * | * | * | * | * | * | * | * | * | 180 | 1 | 0.1 | 0 | 0 | 0
307 | 180V_47Hz_HH_Tac_12V_12Vsb_Rise | 1.22 | 1.2 | 2.6 | 2.6 | 2.6 | 11.6 | 10.8 | 3.46 | 3.46 | 3.46 | 5 | 5 | 8 | 8 | 8 | 6 | 6 | 1 | 1 | 1 | 70 | 70 | * | * | * | 5 | 1 | * | * | * | * | * | * | * | * | * | * | * | * | * | 180 | 106.6 | 0.1 | 0 | 0 | 0
343 | 264V_63Hz_LL_Tac_12V_12Vsb_Rise | 1.22 | 1.2 | 2.6 | 2.6 | 2.6 | 11.6 | 10.8 | 3.46 | 3.46 | 3.46 | 5 | 5 | 8 | 8 | 8 | 6 | 6 | 1 | 1 | 1 | 70 | 70 | * | * | * | 5 | 1 | * | * | * | * | * | * | * | * | * | * | * | * | * | 264 | 1 | 0.1 | 0 | 0 | 0
369 | 264V_63Hz_HH_Tac_12V_12Vsb_Rise | 1.22 | 1.2 | 2.6 | 2.6 | 2.6 | 11.6 | 10.8 | 3.46 | 3.46 | 3.46 | 5 | 5 | 8 | 8 | 8 | 6 | 6 | 1 | 1 | 1 | 70 | 70 | * | * | * | 5 | 1 | * | * | * | * | * | * | * | * | * | * | * | * | * | 264 | 104.1 | 2.5 | 0 | 0 | 0
407 | 164Vdc_LL_Tac_12V_12Vsb_Rise | 1.22 | 1.2 | 2.6 | 2.6 | 2.6 | 11.6 | 10.8 | 3.46 | 3.46 | 3.46 | 5 | 5 | 8 | 8 | 8 | 6 | 6 | 1 | 1 | 1 | 70 | 70 | * | * | * | 5 | 1 | * | * | * | * | * | * | * | * | * | * | * | * | * | 164 | 1 | 0.1 | 0 | 0 | 0
433 | 164Vdc_HH_Tac_12V_12Vsb_Rise | 1.22 | 1.2 | 2.6 | 2.6 | 2.6 | 11.6 | 10.8 | 3.46 | 3.46 | 3.46 | 5 | 5 | 8 | 8 | 8 | 6 | 6 | 1 | 1 | 1 | 70 | 70 | * | * | * | 5 | 1 | * | * | * | * | * | * | * | * | * | * | * | * | * | 164 | 106.6 | 0.1 | 0 | 0 | 0
469 | 180Vdc_LL_Tac_12V_12Vsb_Rise | 1.22 | 1.2 | 2.6 | 2.6 | 2.6 | 11.6 | 10.8 | 3.46 | 3.46 | 3.46 | 5 | 5 | 8 | 8 | 8 | 6 | 6 | 1 | 1 | 1 | 70 | 70 | * | * | * | 5 | 1 | * | * | * | * | * | * | * | * | * | * | * | * | * | 180 | 1 | 0.1 | 0 | 0 | 0
495 | 180Vdc_HH_Tac_12V_12Vsb_Rise | 1.22 | 1.2 | 2.6 | 2.6 | 2.6 | 11.6 | 10.8 | 3.46 | 3.46 | 3.46 | 5 | 5 | 8 | 8 | 8 | 6 | 6 | 1 | 1 | 1 | 70 | 70 | * | * | * | 5 | 1 | * | * | * | * | * | * | * | * | * | * | * | * | * | 180 | 106.6 | 0.1 | 0 | 0 | 0
531 | 300Vdc_LL_Tac_12V_12Vsb_Rise | 1.22 | 1.2 | 2.6 | 2.6 | 2.6 | 11.6 | 10.8 | 3.46 | 3.46 | 3.46 | 5 | 5 | 8 | 8 | 8 | 6 | 6 | 1 | 1 | 1 | 70 | 70 | * | * | * | 5 | 1 | * | * | * | * | * | * | * | * | * | * | * | * | * | 300 | 1 | 0.1 | 0 | 0 | 0
557 | 300Vdc_HH_Tac_12V_12Vsb_Rise | 1.22 | 1.2 | 2.6 | 2.6 | 2.6 | 11.6 | 10.8 | 3.46 | 3.46 | 3.46 | 5 | 5 | 8 | 8 | 8 | 6 | 6 | 1 | 1 | 1 | 70 | 70 | * | * | * | 5 | 1 | * | * | * | * | * | * | * | * | * | * | * | * | * | 300 | 106.6 | 0.1 | 0 | 0 | 0
hold up
SEQ | Name | A(12V) | A(12Vsb) | A(PWOK) | A(Vin_Good) | A(SMBAlert) | B(12V) | B(12Vsb) | B(PWOK) | B(Vin_Good) | B(SMBAlert) | Trig_S(12V) | Trig_S(12Vsb) | Trig_S(PWOK) | Trig_S(Vin_Good) | Trig_S(SMBAlert) | Trig_E(12V) | Trig_E(12Vsb) | Trig_E(PWOK) | Trig_E(Vin_Good) | Trig_E(SMBAlert) | T_Max(12V) | T_Max(12Vsb) | T_Max(PWOK) | T_Max(Vin_Good) | T_Max(SMBAlert) | T_Min(12V) | T_Min(12Vsb) | T_Min(PWOK) | T_Min(Vin_Good) | T_Min(SMBAlert) | Td_Max(12V) | Td_Max(12Vsb) | Td_Max(PWOK) | Td_Max(Vin_Good) | Td_Max(SMBAlert) | Td_Min(12V) | Td_Min(12Vsb) | Td_Min(PWOK) | Td_Min(Vin_Good) | Td_Min(SMBAlert) | Line | Load(12V) | Load(12Vsb) | Load(PWOK) | Load(Vin_Good) | Load(SMBAlert)
14 | 264V_63Hz_100% | 11.6 | 11.4 | 2.6 | 2.6 | 2.6 | 12.8 | 12.6 | 3.46 | 3.46 | 3.46 | 8 | 8 | 8 | 8 | 8 | 12 | 12 | 12 | 12 | 1 | 1000 | 1000 | 300 | 4 | * | 12 | 70 | 11 | 0.01 | * | 100 | * | -100 | * | * | 1 | * | -1 | * | * | 264 | 106.6 | 0.1 | 0 | 0 | 0
25 | 90V_47Hz_LL | 11.6 | 11.4 | 2.6 | 2.6 | 2.6 | 12.8 | 12.6 | 3.46 | 3.46 | 3.46 | 8 | 8 | 8 | 8 | 8 | 12 | 12 | 12 | 12 | 1 | 1000 | 1000 | 300 | 4 | * | 40 | 70 | 39 | 0.01 | * | 100 | * | -100 | * | * | 1 | * | -1 | * | * | 100 | 1 | 0.1 | 0 | 0 | 0
34 | 90V_47Hz_HH | 11.6 | 11.4 | 2.6 | 2.6 | 2.6 | 12.8 | 12.6 | 3.46 | 3.46 | 3.46 | 8 | 8 | 8 | 8 | 8 | 12 | 12 | 12 | 12 | 1 | 1000 | 1000 | 300 | 4 | * | 12 | 70 | 11 | 0.01 | * | 100 | * | -100 | * | * | 1 | * | -1 | * | * | 90 | 73.8 | 0.1 | 0 | 0 | 0
43 | 100V_60Hz_LL | 11.6 | 11.4 | 2.6 | 2.6 | 2.6 | 12.8 | 12.6 | 3.46 | 3.46 | 3.46 | 8 | 8 | 8 | 8 | 8 | 12 | 12 | 12 | 12 | 1 | 1000 | 1000 | 300 | 4 | * | 40 | 70 | 39 | 0.01 | * | 100 | * | -100 | * | * | 1 | * | -1 | * | * | 100 | 1 | 0.1 | 0 | 0 | 0
52 | 100V_60Hz_HH | 11.6 | 11.4 | 2.6 | 2.6 | 2.6 | 12.8 | 12.6 | 3.46 | 3.46 | 3.46 | 8 | 8 | 8 | 8 | 8 | 12 | 12 | 12 | 12 | 1 | 1000 | 1000 | 300 | 4 | * | 12 | 70 | 11 | 0.01 | * | 100 | * | -100 | * | * | 1 | * | -1 | * | * | 100 | 82 | 0.1 | 0 | 0 | 0
61 | 180V_47Hz_LL | 11.6 | 11.4 | 2.6 | 2.6 | 2.6 | 12.8 | 12.6 | 3.46 | 3.46 | 3.46 | 8 | 8 | 8 | 8 | 8 | 12 | 12 | 12 | 12 | 1 | 1000 | 1000 | 300 | 4 | * | 40 | 70 | 39 | 0.01 | * | 100 | * | -100 | * | * | 1 | * | -1 | * | * | 180 | 1 | 0.1 | 0 | 0 | 0
70 | 180V_47Hz_100% | 11.6 | 11.4 | 2.6 | 2.6 | 2.6 | 12.8 | 12.6 | 3.46 | 3.46 | 3.46 | 8 | 8 | 8 | 8 | 8 | 12 | 12 | 12 | 12 | 1 | 1000 | 1000 | 300 | 4 | * | 12 | 70 | 11 | 0.01 | * | 100 | * | -100 | * | * | 1 | * | -1 | * | * | 180 | 106.6 | 0.1 | 0 | 0 | 0
79 | 264V_63Hz_LL | 11.6 | 11.4 | 2.6 | 2.6 | 2.6 | 12.8 | 12.6 | 3.46 | 3.46 | 3.46 | 8 | 8 | 8 | 8 | 8 | 12 | 12 | 12 | 12 | 1 | 1000 | 1000 | 300 | 4 | * | 40 | 70 | 39 | 0.01 | * | 100 | * | -100 | * | * | 1 | * | -1 | * | * | 264 | 1 | 0.1 | 0 | 0 | 0
88 | 264V_63Hz_100% | 11.6 | 11.4 | 2.6 | 2.6 | 2.6 | 12.8 | 12.6 | 3.46 | 3.46 | 3.46 | 8 | 8 | 8 | 8 | 8 | 12 | 12 | 12 | 12 | 1 | 1000 | 1000 | 300 | 4 | * | 12 | 70 | 11 | 0.01 | * | 100 | * | -100 | * | * | 1 | * | -1 | * | * | 264 | 104.1 | 2.5 | 0 | 0 | 0
98 | 164Vdc_LL | 11.6 | 11.4 | 2.6 | 2.6 | 2.6 | 12.8 | 12.6 | 3.46 | 3.46 | 3.46 | 8 | 8 | 8 | 8 | 8 | 12 | 12 | 12 | 12 | 1 | 1000 | 1000 | 300 | 4 | * | 40 | 70 | 39 | 0.01 | * | 100 | * | -100 | * | * | 1 | * | -1 | * | * | 164 | 1 | 0.1 | 0 | 0 | 0
107 | 164Vdc_100% | 11.6 | 11.4 | 2.6 | 2.6 | 2.6 | 12.8 | 12.6 | 3.46 | 3.46 | 3.46 | 8 | 8 | 8 | 8 | 8 | 12 | 12 | 12 | 12 | 1 | 1000 | 1000 | 300 | 4 | * | 12 | 70 | 11 | 0.01 | * | 100 | * | -100 | * | * | 1 | * | -1 | * | * | 164 | 106.6 | 0.1 | 0 | 0 | 0
116 | 180Vdc_LL | 11.6 | 11.4 | 2.6 | 2.6 | 2.6 | 12.8 | 12.6 | 3.46 | 3.46 | 3.46 | 8 | 8 | 8 | 8 | 8 | 12 | 12 | 12 | 12 | 1 | 1000 | 1000 | 300 | 4 | * | 40 | 70 | 39 | 0.01 | * | 100 | * | -100 | * | * | 1 | * | -1 | * | * | 180 | 1 | 0.1 | 0 | 0 | 0
125 | 180Vdc_100% | 11.6 | 11.4 | 2.6 | 2.6 | 2.6 | 12.8 | 12.6 | 3.46 | 3.46 | 3.46 | 8 | 8 | 8 | 8 | 8 | 12 | 12 | 12 | 12 | 1 | 1000 | 1000 | 300 | 4 | * | 12 | 70 | 11 | 0.01 | * | 100 | * | -100 | * | * | 1 | * | -1 | * | * | 180 | 106.6 | 0.1 | 0 | 0 | 0
134 | 300Vdc_LL | 11.6 | 11.4 | 2.6 | 2.6 | 2.6 | 12.8 | 12.6 | 3.46 | 3.46 | 3.46 | 8 | 8 | 8 | 8 | 8 | 12 | 12 | 12 | 12 | 1 | 1000 | 1000 | 300 | 4 | * | 40 | 70 | 39 | 0.01 | * | 100 | * | -100 | * | * | 1 | * | -1 | * | * | 300 | 1 | 0.1 | 0 | 0 | 0
143 | 300Vdc_100% | 11.6 | 11.4 | 2.6 | 2.6 | 2.6 | 12.8 | 12.6 | 3.46 | 3.46 | 3.46 | 8 | 8 | 8 | 8 | 8 | 12 | 12 | 12 | 12 | 1 | 1000 | 1000 | 300 | 4 | * | 12 | 70 | 11 | 0.01 | * | 100 | * | -100 | * | * | 1 | * | -1 | * | * | 300 | 106.6 | 0.1 | 0 | 0 | 0
171 | 90V_47Hz_LL | 11.6 | 11.4 | 2.6 | 2.6 | 2.6 | 12.8 | 12.6 | 3.46 | 3.46 | 3.46 | 8 | 8 | 8 | 8 | 8 | 12 | 12 | 12 | 12 | 1 | 1000 | 1000 | 300 | 4 | * | 40 | 70 | 39 | 0.01 | * | 100 | * | -100 | * | * | 1 | * | -1 | * | * | 90 | 1 | 0.1 | 0 | 0 | 0
201 | 90V_47Hz_100% | 11.6 | 11.4 | 2.6 | 2.6 | 2.6 | 12.8 | 12.6 | 3.46 | 3.46 | 3.46 | 8 | 8 | 8 | 8 | 8 | 12 | 12 | 12 | 12 | 1 | 1000 | 1000 | 300 | 4 | * | 12 | 70 | 11 | 0.01 | * | 100 | * | -100 | * | * | 1 | * | -1 | * | * | 90 | 73.8 | 0.1 | 0 | 0 | 0
208 | 90V_47Hz_100% | 11.6 | 11.4 | 2.6 | 2.6 | 2.6 | 12.8 | 12.6 | 3.46 | 3.46 | 3.46 | 8 | 8 | 8 | 8 | 8 | 12 | 12 | 12 | 12 | 1 | 1000 | 1000 | 300 | 4 | * | 12 | 70 | 11 | 0.01 | * | 100 | * | -100 | * | * | 1 | * | -1 | * | * | 90 | 73.8 | 0.1 | 0 | 0 | 0
233 | 100V_60Hz_LL | 11.6 | 11.4 | 2.6 | 2.6 | 2.6 | 12.8 | 12.6 | 3.46 | 3.46 | 3.46 | 8 | 8 | 8 | 8 | 8 | 12 | 12 | 12 | 12 | 1 | 1000 | 1000 | 300 | 4 | * | 40 | 70 | 39 | 0.01 | * | 100 | * | -100 | * | * | 1 | * | -1 | * | * | 100 | 1 | 0.1 | 0 | 0 | 0
263 | 100V_60Hz_100% | 11.6 | 11.4 | 2.6 | 2.6 | 2.6 | 12.8 | 12.6 | 3.46 | 3.46 | 3.46 | 8 | 8 | 8 | 8 | 8 | 12 | 12 | 12 | 12 | 1 | 1000 | 1000 | 300 | 4 | * | 12 | 70 | 11 | 0.01 | * | 100 | * | -100 | * | * | 1 | * | -1 | * | * | 100 | 82 | 0.1 | 0 | 0 | 0
270 | 100V_60Hz_100% | 11.6 | 11.4 | 2.6 | 2.6 | 2.6 | 12.8 | 12.6 | 3.46 | 3.46 | 3.46 | 8 | 8 | 8 | 8 | 8 | 12 | 12 | 12 | 12 | 1 | 1000 | 1000 | 300 | 4 | * | 12 | 70 | 11 | 0.01 | * | 100 | * | -100 | * | * | 1 | * | -1 | * | * | 100 | 82 | 0.1 | 0 | 0 | 0
295 | 180V_47Hz_LL | 11.6 | 11.4 | 2.6 | 2.6 | 2.6 | 12.8 | 12.6 | 3.46 | 3.46 | 3.46 | 8 | 8 | 8 | 8 | 8 | 12 | 12 | 12 | 12 | 1 | 1000 | 1000 | 300 | 4 | * | 40 | 70 | 39 | 0.01 | * | 100 | * | -100 | * | * | 1 | * | -1 | * | * | 180 | 1 | 0.1 | 0 | 0 | 0
325 | 180V_47Hz_100% | 11.6 | 11.4 | 2.6 | 2.6 | 2.6 | 12.8 | 12.6 | 3.46 | 3.46 | 3.46 | 8 | 8 | 8 | 8 | 8 | 12 | 12 | 12 | 12 | 1 | 1000 | 1000 | 300 | 4 | * | 12 | 70 | 11 | 0.01 | * | 100 | * | -100 | * | * | 1 | * | -1 | * | * | 180 | 106.6 | 0.1 | 0 | 0 | 0
332 | 180V_47Hz_100% | 11.6 | 11.4 | 2.6 | 2.6 | 2.6 | 12.8 | 12.6 | 3.46 | 3.46 | 3.46 | 8 | 8 | 8 | 8 | 8 | 12 | 12 | 12 | 12 | 1 | 1000 | 1000 | 300 | 4 | * | 12 | 70 | 11 | 0.01 | * | 100 | * | -100 | * | * | 1 | * | -1 | * | * | 180 | 106.6 | 0.1 | 0 | 0 | 0
357 | 264V_63Hz_LL | 11.6 | 11.4 | 2.6 | 2.6 | 2.6 | 12.8 | 12.6 | 3.46 | 3.46 | 3.46 | 8 | 8 | 8 | 8 | 8 | 12 | 12 | 12 | 12 | 1 | 1000 | 1000 | 300 | 4 | * | 40 | 70 | 39 | 0.01 | * | 100 | * | -100 | * | * | 1 | * | -1 | * | * | 264 | 1 | 0.1 | 0 | 0 | 0
387 | 264V_47Hz_100% | 11.6 | 11.4 | 2.6 | 2.6 | 2.6 | 12.8 | 12.6 | 3.46 | 3.46 | 3.46 | 8 | 8 | 8 | 8 | 8 | 12 | 12 | 12 | 12 | 1 | 1000 | 1000 | 300 | 4 | * | 12 | 70 | 11 | 0.01 | * | 100 | * | -100 | * | * | 1 | * | -1 | * | * | 264 | 104.1 | 2.5 | 0 | 0 | 0
394 | 264V_47Hz_100% | 11.6 | 11.4 | 2.6 | 2.6 | 2.6 | 12.8 | 12.6 | 3.46 | 3.46 | 3.46 | 8 | 8 | 8 | 8 | 8 | 12 | 12 | 12 | 12 | 1 | 1000 | 1000 | 300 | 4 | * | 12 | 70 | 11 | 0.01 | * | 100 | * | -100 | * | * | 1 | * | -1 | * | * | 264 | 104.1 | 2.5 | 0 | 0 | 0
421 | 164Vdc_LL | 11.6 | 11.4 | 2.6 | 2.6 | 2.6 | 12.8 | 12.6 | 3.46 | 3.46 | 3.46 | 8 | 8 | 8 | 8 | 8 | 12 | 12 | 12 | 12 | 1 | 1000 | 1000 | 300 | 4 | * | 40 | 70 | 39 | 0.01 | * | 100 | * | -100 | * | * | 1 | * | -1 | * | * | 164 | 1 | 0.1 | 0 | 0 | 0
451 | 164Vdc_47Hz_100% | 11.6 | 11.4 | 2.6 | 2.6 | 2.6 | 12.8 | 12.6 | 3.46 | 3.46 | 3.46 | 8 | 8 | 8 | 8 | 8 | 12 | 12 | 12 | 12 | 1 | 1000 | 1000 | 300 | 4 | * | 12 | 70 | 11 | 0.01 | * | 100 | * | -100 | * | * | 1 | * | -1 | * | * | 164 | 106.6 | 0.1 | 0 | 0 | 0
458 | 164Vdc_47Hz_100% | 11.6 | 11.4 | 2.6 | 2.6 | 2.6 | 12.8 | 12.6 | 3.46 | 3.46 | 3.46 | 8 | 8 | 8 | 8 | 8 | 12 | 12 | 12 | 12 | 1 | 1000 | 1000 | 300 | 4 | * | 12 | 70 | 11 | 0.01 | * | 100 | * | -100 | * | * | 1 | * | -1 | * | * | 164 | 106.6 | 0.1 | 0 | 0 | 0
483 | 180Vdc_LL | 11.6 | 11.4 | 2.6 | 2.6 | 2.6 | 12.8 | 12.6 | 3.46 | 3.46 | 3.46 | 8 | 8 | 8 | 8 | 8 | 12 | 12 | 12 | 12 | 1 | 1000 | 1000 | 300 | 4 | * | 40 | 70 | 39 | 0.01 | * | 100 | * | -100 | * | * | 1 | * | -1 | * | * | 180 | 1 | 0.1 | 0 | 0 | 0
513 | 180Vdc_47Hz_100% | 11.6 | 11.4 | 2.6 | 2.6 | 2.6 | 12.8 | 12.6 | 3.46 | 3.46 | 3.46 | 8 | 8 | 8 | 8 | 8 | 12 | 12 | 12 | 12 | 1 | 1000 | 1000 | 300 | 4 | * | 12 | 70 | 11 | 0.01 | * | 100 | * | -100 | * | * | 1 | * | -1 | * | * | 180 | 106.6 | 0.1 | 0 | 0 | 0
520 | 180Vdc_47Hz_100% | 11.6 | 11.4 | 2.6 | 2.6 | 2.6 | 12.8 | 12.6 | 3.46 | 3.46 | 3.46 | 8 | 8 | 8 | 8 | 8 | 12 | 12 | 12 | 12 | 1 | 1000 | 1000 | 300 | 4 | * | 12 | 70 | 11 | 0.01 | * | 100 | * | -100 | * | * | 1 | * | -1 | * | * | 180 | 106.6 | 0.1 | 0 | 0 | 0
545 | 300Vdc_LL | 11.6 | 11.4 | 2.6 | 2.6 | 2.6 | 12.8 | 12.6 | 3.46 | 3.46 | 3.46 | 8 | 8 | 8 | 8 | 8 | 12 | 12 | 12 | 12 | 1 | 1000 | 1000 | 300 | 4 | * | 40 | 70 | 39 | 0.01 | * | 100 | * | -100 | * | * | 1 | * | -1 | * | * | 300 | 1 | 0.1 | 0 | 0 | 0
575 | 300Vdc_47Hz_100% | 11.6 | 11.4 | 2.6 | 2.6 | 2.6 | 12.8 | 12.6 | 3.46 | 3.46 | 3.46 | 8 | 8 | 8 | 8 | 8 | 12 | 12 | 12 | 12 | 1 | 1000 | 1000 | 300 | 4 | * | 12 | 70 | 11 | 0.01 | * | 100 | * | -100 | * | * | 1 | * | -1 | * | * | 300 | 106.6 | 0.1 | 0 | 0 | 0
582 | 300Vdc_47Hz_100% | 11.6 | 11.4 | 2.6 | 2.6 | 2.6 | 12.8 | 12.6 | 3.46 | 3.46 | 3.46 | 8 | 8 | 8 | 8 | 8 | 12 | 12 | 12 | 12 | 1 | 1000 | 1000 | 300 | 4 | * | 12 | 70 | 11 | 0.01 | * | 100 | * | -100 | * | * | 1 | * | -1 | * | * | 300 | 106.6 | 0.1 | 0 | 0 | 0
ps off
SEQ | Name | A(12V) | A(12Vsb) | A(PWOK) | A(Vin_Good) | A(SMBAlert) | B(12V) | B(12Vsb) | B(PWOK) | B(Vin_Good) | B(SMBAlert) | Trig_S(12V) | Trig_S(12Vsb) | Trig_S(PWOK) | Trig_S(Vin_Good) | Trig_S(SMBAlert) | Trig_E(12V) | Trig_E(12Vsb) | Trig_E(PWOK) | Trig_E(Vin_Good) | Trig_E(SMBAlert) | T_Max(12V) | T_Max(12Vsb) | T_Max(PWOK) | T_Max(Vin_Good) | T_Max(SMBAlert) | T_Min(12V) | T_Min(12Vsb) | T_Min(PWOK) | T_Min(Vin_Good) | T_Min(SMBAlert) | Td_Max(12V) | Td_Max(12Vsb) | Td_Max(PWOK) | Td_Max(Vin_Good) | Td_Max(SMBAlert) | Td_Min(12V) | Td_Min(12Vsb) | Td_Min(PWOK) | Td_Min(Vin_Good) | Td_Min(SMBAlert)
20 | 90V_47Hz_LL | 11.6 | 11.4 | 2.6 | 2.6 | 2.6 | 12.8 | 12.6 | 3.46 | 3.46 | 3.46 | 2 | 2 | 2 | 2 | 2 | 12 | 2 | 12 | 2 | 2 | * | * | 5 | * | * | * | * | 0.01 | * | * | 100 | * | -100 | * | * | 1 | * | -1 | * | *
29 | 90V_47Hz_HH | 11.6 | 11.4 | 2.6 | 2.6 | 2.6 | 12.8 | 12.6 | 3.46 | 3.46 | 3.46 | 2 | 2 | 2 | 2 | 2 | 12 | 2 | 12 | 2 | 2 | * | * | 5 | * | * | * | * | 0.01 | * | * | 100 | * | -100 | * | * | 1 | * | -1 | * | *
38 | 100V_60Hz_LL | 11.6 | 11.4 | 2.6 | 2.6 | 2.6 | 12.8 | 12.6 | 3.46 | 3.46 | 3.46 | 2 | 2 | 2 | 2 | 2 | 12 | 2 | 12 | 2 | 2 | * | * | 5 | * | * | * | * | 0.01 | * | * | 100 | * | -100 | * | * | 1 | * | -1 | * | *
47 | 100V_60Hz_HH | 11.6 | 11.4 | 2.6 | 2.6 | 2.6 | 12.8 | 12.6 | 3.46 | 3.46 | 3.46 | 2 | 2 | 2 | 2 | 2 | 12 | 2 | 12 | 2 | 2 | * | * | 5 | * | * | * | * | 0.01 | * | * | 100 | * | -100 | * | * | 1 | * | -1 | * | *
56 | 180V_47Hz_LL | 11.6 | 11.4 | 2.6 | 2.6 | 2.6 | 12.8 | 12.6 | 3.46 | 3.46 | 3.46 | 2 | 2 | 2 | 2 | 2 | 12 | 2 | 12 | 2 | 2 | * | * | 5 | * | * | * | * | 0.01 | * | * | 100 | * | -100 | * | * | 1 | * | -1 | * | *
65 | 180V_47Hz_HH | 11.6 | 11.4 | 2.6 | 2.6 | 2.6 | 12.8 | 12.6 | 3.46 | 3.46 | 3.46 | 2 | 2 | 2 | 2 | 2 | 12 | 2 | 12 | 2 | 2 | * | * | 5 | * | * | * | * | 0.01 | * | * | 100 | * | -100 | * | * | 1 | * | -1 | * | *
74 | 264V_63Hz_LL | 11.6 | 11.4 | 2.6 | 2.6 | 2.6 | 12.8 | 12.6 | 3.46 | 3.46 | 3.46 | 2 | 2 | 2 | 2 | 2 | 12 | 2 | 12 | 2 | 2 | * | * | 5 | * | * | * | * | 0.01 | * | * | 100 | * | -100 | * | * | 1 | * | -1 | * | *
83 | 264V_63Hz_HH | 11.6 | 11.4 | 2.6 | 2.6 | 2.6 | 12.8 | 12.6 | 3.46 | 3.46 | 3.46 | 2 | 2 | 2 | 2 | 2 | 12 | 2 | 12 | 2 | 2 | * | * | 5 | * | * | * | * | 0.01 | * | * | 100 | * | -100 | * | * | 1 | * | -1 | * | *
93 | 164Vdc_LL | 11.6 | 11.4 | 2.6 | 2.6 | 2.6 | 12.8 | 12.6 | 3.46 | 3.46 | 3.46 | 2 | 2 | 2 | 2 | 2 | 12 | 2 | 12 | 2 | 2 | * | * | 5 | * | * | * | * | 0.01 | * | * | 100 | * | -100 | * | * | 1 | * | -1 | * | *
102 | 164Vdc_HH | 11.6 | 11.4 | 2.6 | 2.6 | 2.6 | 12.8 | 12.6 | 3.46 | 3.46 | 3.46 | 2 | 2 | 2 | 2 | 2 | 12 | 2 | 12 | 2 | 2 | * | * | 5 | * | * | * | * | 0.01 | * | * | 100 | * | -100 | * | * | 1 | * | -1 | * | *
111 | 180Vdc_LL | 11.6 | 11.4 | 2.6 | 2.6 | 2.6 | 12.8 | 12.6 | 3.46 | 3.46 | 3.46 | 2 | 2 | 2 | 2 | 2 | 12 | 2 | 12 | 2 | 2 | * | * | 5 | * | * | * | * | 0.01 | * | * | 100 | * | -100 | * | * | 1 | * | -1 | * | *
120 | 180Vdc_HH | 11.6 | 11.4 | 2.6 | 2.6 | 2.6 | 12.8 | 12.6 | 3.46 | 3.46 | 3.46 | 2 | 2 | 2 | 2 | 2 | 12 | 2 | 12 | 2 | 2 | * | * | 5 | * | * | * | * | 0.01 | * | * | 100 | * | -100 | * | * | 1 | * | -1 | * | *
129 | 300Vdc_LL | 11.6 | 11.4 | 2.6 | 2.6 | 2.6 | 12.8 | 12.6 | 3.46 | 3.46 | 3.46 | 2 | 2 | 2 | 2 | 2 | 12 | 2 | 12 | 2 | 2 | * | * | 5 | * | * | * | * | 0.01 | * | * | 100 | * | -100 | * | * | 1 | * | -1 | * | *
138 | 300Vdc_HH | 11.6 | 11.4 | 2.6 | 2.6 | 2.6 | 12.8 | 12.6 | 3.46 | 3.46 | 3.46 | 2 | 2 | 2 | 2 | 2 | 12 | 2 | 12 | 2 | 2 | * | * | 5 | * | * | * | * | 0.01 | * | * | 100 | * | -100 | * | * | 1 | * | -1 | * | *
151 | 90V_47Hz_LL | 11.6 | 11.4 | 2.6 | 2.6 | 2.6 | 12.8 | 12.6 | 3.46 | 3.46 | 3.46 | 2 | 2 | 2 | 2 | 2 | 12 | 2 | 12 | 2 | 2 | * | * | 5 | * | * | * | * | 0.01 | * | * | 100 | * | -100 | * | * | 1 | * | -1 | * | *
181 | 90V_47Hz_HH | 11.6 | 11.4 | 2.6 | 2.6 | 2.6 | 12.8 | 12.6 | 3.46 | 3.46 | 3.46 | 2 | 2 | 2 | 2 | 2 | 12 | 2 | 12 | 2 | 2 | * | * | 5 | * | * | * | * | 0.01 | * | * | 100 | * | -100 | * | * | 1 | * | -1 | * | *
213 | 100V_60Hz_LL | 11.6 | 11.4 | 2.6 | 2.6 | 2.6 | 12.8 | 12.6 | 3.46 | 3.46 | 3.46 | 2 | 2 | 2 | 2 | 2 | 12 | 2 | 12 | 2 | 2 | * | * | 5 | * | * | * | * | 0.01 | * | * | 100 | * | -100 | * | * | 1 | * | -1 | * | *
243 | 100V_60Hz_HH | 11.6 | 11.4 | 2.6 | 2.6 | 2.6 | 12.8 | 12.6 | 3.46 | 3.46 | 3.46 | 2 | 2 | 2 | 2 | 2 | 12 | 2 | 12 | 2 | 2 | * | * | 5 | * | * | * | * | 0.01 | * | * | 100 | * | -100 | * | * | 1 | * | -1 | * | *
275 | 180V_47Hz_LL | 11.6 | 11.4 | 2.6 | 2.6 | 2.6 | 12.8 | 12.6 | 3.46 | 3.46 | 3.46 | 2 | 2 | 2 | 2 | 2 | 12 | 2 | 12 | 2 | 2 | * | * | 5 | * | * | * | * | 0.01 | * | * | 100 | * | -100 | * | * | 1 | * | -1 | * | *
305 | 180V_47Hz_HH | 11.6 | 11.4 | 2.6 | 2.6 | 2.6 | 12.8 | 12.6 | 3.46 | 3.46 | 3.46 | 2 | 2 | 2 | 2 | 2 | 12 | 2 | 12 | 2 | 2 | * | * | 5 | * | * | * | * | 0.01 | * | * | 100 | * | -100 | * | * | 1 | * | -1 | * | *
337 | 264V_63Hz_LL | 11.6 | 11.4 | 2.6 | 2.6 | 2.6 | 12.8 | 12.6 | 3.46 | 3.46 | 3.46 | 2 | 2 | 2 | 2 | 2 | 12 | 2 | 12 | 2 | 2 | * | * | 5 | * | * | * | * | 0.01 | * | * | 100 | * | -100 | * | * | 1 | * | -1 | * | *
367 | 264V_63Hz_HH | 11.6 | 11.4 | 2.6 | 2.6 | 2.6 | 12.8 | 12.6 | 3.46 | 3.46 | 3.46 | 2 | 2 | 2 | 2 | 2 | 12 | 2 | 12 | 2 | 2 | * | * | 5 | * | * | * | * | 0.01 | * | * | 100 | * | -100 | * | * | 1 | * | -1 | * | *
400 | 164Vdc_LL | 11.6 | 11.4 | 2.6 | 2.6 | 2.6 | 12.8 | 12.6 | 3.46 | 3.46 | 3.46 | 2 | 2 | 2 | 2 | 2 | 12 | 2 | 12 | 2 | 2 | * | * | 5 | * | * | * | * | 0.01 | * | * | 100 | * | -100 | * | * | 1 | * | -1 | * | *
431 | 164Vdc_HH | 11.6 | 11.4 | 2.6 | 2.6 | 2.6 | 12.8 | 12.6 | 3.46 | 3.46 | 3.46 | 2 | 2 | 2 | 2 | 2 | 12 | 2 | 12 | 2 | 2 | * | * | 5 | * | * | * | * | 0.01 | * | * | 100 | * | -100 | * | * | 1 | * | -1 | * | *
463 | 180Vdc_LL | 11.6 | 11.4 | 2.6 | 2.6 | 2.6 | 12.8 | 12.6 | 3.46 | 3.46 | 3.46 | 2 | 2 | 2 | 2 | 2 | 12 | 2 | 12 | 2 | 2 | * | * | 5 | * | * | * | * | 0.01 | * | * | 100 | * | -100 | * | * | 1 | * | -1 | * | *
493 | 180Vdc_HH | 11.6 | 11.4 | 2.6 | 2.6 | 2.6 | 12.8 | 12.6 | 3.46 | 3.46 | 3.46 | 2 | 2 | 2 | 2 | 2 | 12 | 2 | 12 | 2 | 2 | * | * | 5 | * | * | * | * | 0.01 | * | * | 100 | * | -100 | * | * | 1 | * | -1 | * | *
525 | 300Vdc_LL | 11.6 | 11.4 | 2.6 | 2.6 | 2.6 | 12.8 | 12.6 | 3.46 | 3.46 | 3.46 | 2 | 2 | 2 | 2 | 2 | 12 | 2 | 12 | 2 | 2 | * | * | 5 | * | * | * | * | 0.01 | * | * | 100 | * | -100 | * | * | 1 | * | -1 | * | *
555 | 300Vdc_HH | 11.6 | 11.4 | 2.6 | 2.6 | 2.6 | 12.8 | 12.6 | 3.46 | 3.46 | 3.46 | 2 | 2 | 2 | 2 | 2 | 12 | 2 | 12 | 2 | 2 | * | * | 5 | * | * | * | * | 0.01 | * | * | 100 | * | -100 | * | * | 1 | * | -1 | * | *
ps on
SEQ | Name | A(12V) | A(12Vsb) | A(PWOK) | A(Vin_Good) | A(SMBAlert) | B(12V) | B(12Vsb) | B(PWOK) | B(Vin_Good) | B(SMBAlert) | Trig_S(12V) | Trig_S(12Vsb) | Trig_S(PWOK) | Trig_S(Vin_Good) | Trig_S(SMBAlert) | Trig_E(12V) | Trig_E(12Vsb) | Trig_E(PWOK) | Trig_E(Vin_Good) | Trig_E(SMBAlert) | T_Max(12V) | T_Max(12Vsb) | T_Max(PWOK) | T_Max(Vin_Good) | T_Max(SMBAlert) | T_Min(12V) | T_Min(12Vsb) | T_Min(PWOK) | T_Min(Vin_Good) | T_Min(SMBAlert) | Td_Max(12V) | Td_Max(12Vsb) | Td_Max(PWOK) | Td_Max(Vin_Good) | Td_Max(SMBAlert) | Td_Min(12V) | Td_Min(12Vsb) | Td_Min(PWOK) | Td_Min(Vin_Good) | Td_Min(SMBAlert)
21 | 90V_47Hz_LL | 11.6 | 11.4 | 2.6 | 2.6 | 2.6 | 12.8 | 12.6 | 3.46 | 3.46 | 3.46 | 9 | 9 | 9 | 9 | 9 | 5 | 9 | 5 | 9 | 9 | 400 | * | * | * | * | 5 | * | * | * | * | -500 | * | 500 | * | * | -100 | * | 100 | * | *
24 | 90V_47Hz_LL_Tpson_12V_Rise | 1.22 | 1.2 | 2.6 | 2.6 | 2.6 | 11.6 | 10.8 | 3.46 | 3.46 | 3.46 | 5 | 9 | 9 | 9 | 9 | 6 | 9 | 9 | 9 | 9 | 70 | * | * | * | * | 5 | * | * | * | * | * | * | * | * | * | * | * | * | * | *
30 | 90V_47Hz_HH | 11.6 | 11.4 | 2.6 | 2.6 | 2.6 | 12.8 | 12.6 | 3.46 | 3.46 | 3.46 | 9 | 9 | 9 | 9 | 9 | 5 | 9 | 5 | 9 | 9 | 400 | * | * | * | * | 5 | * | * | * | * | -500 | * | 500 | * | * | -100 | * | 100 | * | *
33 | 90V_47Hz_HH_Tpson_12V_Rise | 1.22 | 1.2 | 2.6 | 2.6 | 2.6 | 11.6 | 10.8 | 3.46 | 3.46 | 3.46 | 5 | 9 | 9 | 9 | 9 | 6 | 9 | 9 | 9 | 9 | 70 | * | * | * | * | 5 | * | * | * | * | * | * | * | * | * | * | * | * | * | *
39 | 100V_60Hz_LL | 11.6 | 11.4 | 2.6 | 2.6 | 2.6 | 12.8 | 12.6 | 3.46 | 3.46 | 3.46 | 9 | 9 | 9 | 9 | 9 | 5 | 9 | 5 | 9 | 9 | 400 | * | * | * | * | 5 | * | * | * | * | -500 | * | 500 | * | * | -100 | * | 100 | * | *
42 | 100V_60Hz_LL_Tpson_12V_Rise | 1.22 | 1.2 | 2.6 | 2.6 | 2.6 | 11.6 | 10.8 | 3.46 | 3.46 | 3.46 | 5 | 9 | 9 | 9 | 9 | 6 | 9 | 9 | 9 | 9 | 70 | * | * | * | * | 5 | * | * | * | * | * | * | * | * | * | * | * | * | * | *
48 | 100V_60Hz_HH | 11.6 | 11.4 | 2.6 | 2.6 | 2.6 | 12.8 | 12.6 | 3.46 | 3.46 | 3.46 | 9 | 9 | 9 | 9 | 9 | 5 | 9 | 5 | 9 | 9 | 400 | * | * | * | * | 5 | * | * | * | * | -500 | * | 500 | * | * | -100 | * | 100 | * | *
51 | 100V_60Hz_HH_Tpson_12V_Rise | 1.22 | 1.2 | 2.6 | 2.6 | 2.6 | 11.6 | 10.8 | 3.46 | 3.46 | 3.46 | 5 | 9 | 9 | 9 | 9 | 6 | 9 | 9 | 9 | 9 | 70 | * | * | * | * | 5 | * | * | * | * | * | * | * | * | * | * | * | * | * | *
57 | 180V_47Hz_LL | 11.6 | 11.4 | 2.6 | 2.6 | 2.6 | 12.8 | 12.6 | 3.46 | 3.46 | 3.46 | 9 | 9 | 9 | 9 | 9 | 5 | 9 | 5 | 9 | 9 | 400 | * | * | * | * | 5 | * | * | * | * | -500 | * | 500 | * | * | -100 | * | 100 | * | *
60 | 180V_47Hz_LL_Tpson_12V_Rise | 1.22 | 1.2 | 2.6 | 2.6 | 2.6 | 11.6 | 10.8 | 3.46 | 3.46 | 3.46 | 5 | 9 | 9 | 9 | 9 | 6 | 9 | 9 | 9 | 9 | 70 | * | * | * | * | 5 | * | * | * | * | * | * | * | * | * | * | * | * | * | *
66 | 180V_47Hz_HH | 11.6 | 11.4 | 2.6 | 2.6 | 2.6 | 12.8 | 12.6 | 3.46 | 3.46 | 3.46 | 9 | 9 | 9 | 9 | 9 | 5 | 9 | 5 | 9 | 9 | 400 | * | * | * | * | 5 | * | * | * | * | -500 | * | 500 | * | * | -100 | * | 100 | * | *
69 | 180V_47Hz_HH_Tpson_12V_Rise | 1.22 | 1.2 | 2.6 | 2.6 | 2.6 | 11.6 | 10.8 | 3.46 | 3.46 | 3.46 | 5 | 9 | 9 | 9 | 9 | 6 | 9 | 9 | 9 | 9 | 70 | * | * | * | * | 5 | * | * | * | * | * | * | * | * | * | * | * | * | * | *
75 | 264V_63Hz_LL | 11.6 | 11.4 | 2.6 | 2.6 | 2.6 | 12.8 | 12.6 | 3.46 | 3.46 | 3.46 | 9 | 9 | 9 | 9 | 9 | 5 | 9 | 5 | 9 | 9 | 400 | * | * | * | * | 5 | * | * | * | * | -500 | * | 500 | * | * | -100 | * | 100 | * | *
78 | 264V_63Hz_LL_Tpson_12V_Rise | 1.22 | 1.2 | 2.6 | 2.6 | 2.6 | 11.6 | 10.8 | 3.46 | 3.46 | 3.46 | 5 | 9 | 9 | 9 | 9 | 6 | 9 | 9 | 9 | 9 | 70 | * | * | * | * | 5 | * | * | * | * | * | * | * | * | * | * | * | * | * | *
84 | 264V_63Hz_HH | 11.6 | 11.4 | 2.6 | 2.6 | 2.6 | 12.8 | 12.6 | 3.46 | 3.46 | 3.46 | 9 | 9 | 9 | 9 | 9 | 5 | 9 | 5 | 9 | 9 | 400 | * | * | * | * | 5 | * | * | * | * | -500 | * | 500 | * | * | -100 | * | 100 | * | *
87 | 264V_63Hz_HH_Tpson_12V_Rise | 1.22 | 1.2 | 2.6 | 2.6 | 2.6 | 11.6 | 10.8 | 3.46 | 3.46 | 3.46 | 5 | 9 | 9 | 9 | 9 | 6 | 9 | 9 | 9 | 9 | 70 | * | * | * | * | 5 | * | * | * | * | * | * | * | * | * | * | * | * | * | *
94 | 164Vdc_LL | 11.6 | 11.4 | 2.6 | 2.6 | 2.6 | 12.8 | 12.6 | 3.46 | 3.46 | 3.46 | 9 | 9 | 9 | 9 | 9 | 5 | 9 | 5 | 9 | 9 | 400 | * | * | * | * | 5 | * | * | * | * | -500 | * | 500 | * | * | -100 | * | 100 | * | *
97 | 164Vdc_LL_Tpson_12V_Rise | 1.22 | 1.2 | 2.6 | 2.6 | 2.6 | 11.6 | 10.8 | 3.46 | 3.46 | 3.46 | 5 | 9 | 9 | 9 | 9 | 6 | 9 | 9 | 9 | 9 | 70 | * | * | * | * | 5 | * | * | * | * | * | * | * | * | * | * | * | * | * | *
103 | 164Vdc_HH | 11.6 | 11.4 | 2.6 | 2.6 | 2.6 | 12.8 | 12.6 | 3.46 | 3.46 | 3.46 | 9 | 9 | 9 | 9 | 9 | 5 | 9 | 5 | 9 | 9 | 400 | * | * | * | * | 5 | * | * | * | * | -500 | * | 500 | * | * | -100 | * | 100 | * | *
106 | 164Vdc_HH_Tpson_12V_Rise | 1.22 | 1.2 | 2.6 | 2.6 | 2.6 | 11.6 | 10.8 | 3.46 | 3.46 | 3.46 | 5 | 9 | 9 | 9 | 9 | 6 | 9 | 9 | 9 | 9 | 70 | * | * | * | * | 5 | * | * | * | * | * | * | * | * | * | * | * | * | * | *
112 | 180Vdc_LL | 11.6 | 11.4 | 2.6 | 2.6 | 2.6 | 12.8 | 12.6 | 3.46 | 3.46 | 3.46 | 9 | 9 | 9 | 9 | 9 | 5 | 9 | 5 | 9 | 9 | 400 | * | * | * | * | 5 | * | * | * | * | -500 | * | 500 | * | * | -100 | * | 100 | * | *
115 | 180Vdc_LL_Tpson_12V_Rise | 1.22 | 1.2 | 2.6 | 2.6 | 2.6 | 11.6 | 10.8 | 3.46 | 3.46 | 3.46 | 5 | 9 | 9 | 9 | 9 | 6 | 9 | 9 | 9 | 9 | 70 | * | * | * | * | 5 | * | * | * | * | * | * | * | * | * | * | * | * | * | *
121 | 180Vdc_HH | 11.6 | 11.4 | 2.6 | 2.6 | 2.6 | 12.8 | 12.6 | 3.46 | 3.46 | 3.46 | 9 | 9 | 9 | 9 | 9 | 5 | 9 | 5 | 9 | 9 | 400 | * | * | * | * | 5 | * | * | * | * | -500 | * | 500 | * | * | -100 | * | 100 | * | *
124 | 180Vdc_HH_Tpson_12V_Rise | 1.22 | 1.2 | 2.6 | 2.6 | 2.6 | 11.6 | 10.8 | 3.46 | 3.46 | 3.46 | 5 | 9 | 9 | 9 | 9 | 6 | 9 | 9 | 9 | 9 | 70 | * | * | * | * | 5 | * | * | * | * | * | * | * | * | * | * | * | * | * | *
130 | 300Vdc_LL | 11.6 | 11.4 | 2.6 | 2.6 | 2.6 | 12.8 | 12.6 | 3.46 | 3.46 | 3.46 | 9 | 9 | 9 | 9 | 9 | 5 | 9 | 5 | 9 | 9 | 400 | * | * | * | * | 5 | * | * | * | * | -500 | * | 500 | * | * | -100 | * | 100 | * | *
133 | 300Vdc_LL_Tpson_12V_Rise | 1.22 | 1.2 | 2.6 | 2.6 | 2.6 | 11.6 | 10.8 | 3.46 | 3.46 | 3.46 | 5 | 9 | 9 | 9 | 9 | 6 | 9 | 9 | 9 | 9 | 70 | * | * | * | * | 5 | * | * | * | * | * | * | * | * | * | * | * | * | * | *
139 | 300Vdc_HH | 11.6 | 11.4 | 2.6 | 2.6 | 2.6 | 12.8 | 12.6 | 3.46 | 3.46 | 3.46 | 9 | 9 | 9 | 9 | 9 | 5 | 9 | 5 | 9 | 9 | 400 | * | * | * | * | 5 | * | * | * | * | -500 | * | 500 | * | * | -100 | * | 100 | * | *
142 | 300Vdc_HH_Tpson_12V_Rise | 1.22 | 1.2 | 2.6 | 2.6 | 2.6 | 11.6 | 10.8 | 3.46 | 3.46 | 3.46 | 5 | 9 | 9 | 9 | 9 | 6 | 9 | 9 | 9 | 9 | 70 | * | * | * | * | 5 | * | * | * | * | * | * | * | * | * | * | * | * | * | *
156 | 90V_47Hz_LL | 11.6 | 11.4 | 2.6 | 2.6 | 2.6 | 12.8 | 12.6 | 3.46 | 3.46 | 3.46 | 9 | 9 | 9 | 9 | 9 | 5 | 9 | 5 | 9 | 9 | 400 | * | * | * | * | 5 | * | * | * | * | -500 | * | 500 | * | * | -100 | * | 100 | * | *
159 | 90V_47Hz_LL_Tpson_12V_Rise | 1.22 | 1.2 | 2.6 | 2.6 | 2.6 | 11.6 | 10.8 | 3.46 | 3.46 | 3.46 | 5 | 9 | 9 | 9 | 9 | 6 | 9 | 9 | 9 | 9 | 70 | * | * | * | * | 5 | * | * | * | * | * | * | * | * | * | * | * | * | * | *
182 | 90V_47Hz_HH | 11.6 | 11.4 | 2.6 | 2.6 | 2.6 | 12.8 | 12.6 | 3.46 | 3.46 | 3.46 | 9 | 9 | 9 | 9 | 9 | 5 | 9 | 5 | 9 | 9 | 400 | * | * | * | * | 5 | * | * | * | * | -500 | * | 500 | * | * | -100 | * | 100 | * | *
185 | 90V_47Hz_HH_Tpson_12V_Rise | 1.22 | 1.2 | 2.6 | 2.6 | 2.6 | 11.6 | 10.8 | 3.46 | 3.46 | 3.46 | 5 | 9 | 9 | 9 | 9 | 6 | 9 | 9 | 9 | 9 | 70 | * | * | * | * | 5 | * | * | * | * | * | * | * | * | * | * | * | * | * | *
218 | 100V_60Hz_LL | 11.6 | 11.4 | 2.6 | 2.6 | 2.6 | 12.8 | 12.6 | 3.46 | 3.46 | 3.46 | 9 | 9 | 9 | 9 | 9 | 5 | 9 | 5 | 9 | 9 | 400 | * | * | * | * | 5 | * | * | * | * | -500 | * | 500 | * | * | -100 | * | 100 | * | *
221 | 100V_60Hz_LL_Tpson_12V_Rise | 1.22 | 1.2 | 2.6 | 2.6 | 2.6 | 11.6 | 10.8 | 3.46 | 3.46 | 3.46 | 5 | 9 | 9 | 9 | 9 | 6 | 9 | 9 | 9 | 9 | 70 | * | * | * | * | 5 | * | * | * | * | * | * | * | * | * | * | * | * | * | *
244 | 100V_60Hz_HH | 11.6 | 11.4 | 2.6 | 2.6 | 2.6 | 12.8 | 12.6 | 3.46 | 3.46 | 3.46 | 9 | 9 | 9 | 9 | 9 | 5 | 9 | 5 | 9 | 9 | 400 | * | * | * | * | 5 | * | * | * | * | -500 | * | 500 | * | * | -100 | * | 100 | * | *
247 | 100V_60Hz_HH_Tpson_12V_Rise | 1.22 | 1.2 | 2.6 | 2.6 | 2.6 | 11.6 | 10.8 | 3.46 | 3.46 | 3.46 | 5 | 9 | 9 | 9 | 9 | 6 | 9 | 9 | 9 | 9 | 70 | * | * | * | * | 5 | * | * | * | * | * | * | * | * | * | * | * | * | * | *
280 | 180V_47Hz_LL | 11.6 | 11.4 | 2.6 | 2.6 | 2.6 | 12.8 | 12.6 | 3.46 | 3.46 | 3.46 | 9 | 9 | 9 | 9 | 9 | 5 | 9 | 5 | 9 | 9 | 400 | * | * | * | * | 5 | * | * | * | * | -500 | * | 500 | * | * | -100 | * | 100 | * | *
283 | 180V_47Hz_LL_Tpson_12V_Rise | 1.22 | 1.2 | 2.6 | 2.6 | 2.6 | 11.6 | 10.8 | 3.46 | 3.46 | 3.46 | 5 | 9 | 9 | 9 | 9 | 6 | 9 | 9 | 9 | 9 | 70 | * | * | * | * | 5 | * | * | * | * | * | * | * | * | * | * | * | * | * | *
306 | 180V_47Hz_HH | 11.6 | 11.4 | 2.6 | 2.6 | 2.6 | 12.8 | 12.6 | 3.46 | 3.46 | 3.46 | 9 | 9 | 9 | 9 | 9 | 5 | 9 | 5 | 9 | 9 | 400 | * | * | * | * | 5 | * | * | * | * | -500 | * | 500 | * | * | -100 | * | 100 | * | *
309 | 180V_47Hz_HH_Tpson_12V_Rise | 1.22 | 1.2 | 2.6 | 2.6 | 2.6 | 11.6 | 10.8 | 3.46 | 3.46 | 3.46 | 5 | 9 | 9 | 9 | 9 | 6 | 9 | 9 | 9 | 9 | 70 | * | * | * | * | 5 | * | * | * | * | * | * | * | * | * | * | * | * | * | *
342 | 264V_63Hz_LL | 11.6 | 11.4 | 2.6 | 2.6 | 2.6 | 12.8 | 12.6 | 3.46 | 3.46 | 3.46 | 9 | 9 | 9 | 9 | 9 | 5 | 9 | 5 | 9 | 9 | 400 | * | * | * | * | 5 | * | * | * | * | -500 | * | 500 | * | * | -100 | * | 100 | * | *
345 | 264V_63Hz_LL_Tpson_12V_Rise | 1.22 | 1.2 | 2.6 | 2.6 | 2.6 | 11.6 | 10.8 | 3.46 | 3.46 | 3.46 | 5 | 9 | 9 | 9 | 9 | 6 | 9 | 9 | 9 | 9 | 70 | * | * | * | * | 5 | * | * | * | * | * | * | * | * | * | * | * | * | * | *
368 | 264V_63Hz_HH | 11.6 | 11.4 | 2.6 | 2.6 | 2.6 | 12.8 | 12.6 | 3.46 | 3.46 | 3.46 | 9 | 9 | 9 | 9 | 9 | 5 | 9 | 5 | 9 | 9 | 400 | * | * | * | * | 5 | * | * | * | * | -500 | * | 500 | * | * | -100 | * | 100 | * | *
371 | 264V_63Hz_HH_Tpson_12V_Rise | 1.22 | 1.2 | 2.6 | 2.6 | 2.6 | 11.6 | 10.8 | 3.46 | 3.46 | 3.46 | 5 | 9 | 9 | 9 | 9 | 6 | 9 | 9 | 9 | 9 | 70 | * | * | * | * | 5 | * | * | * | * | * | * | * | * | * | * | * | * | * | *
406 | 164Vdc_LL | 11.6 | 11.4 | 2.6 | 2.6 | 2.6 | 12.8 | 12.6 | 3.46 | 3.46 | 3.46 | 9 | 9 | 9 | 9 | 9 | 5 | 9 | 5 | 9 | 9 | 400 | * | * | * | * | 5 | * | * | * | * | -500 | * | 500 | * | * | -100 | * | 100 | * | *
409 | 164Vdc_LL_Tpson_12V_Rise | 1.22 | 1.2 | 2.6 | 2.6 | 2.6 | 11.6 | 10.8 | 3.46 | 3.46 | 3.46 | 5 | 9 | 9 | 9 | 9 | 6 | 9 | 9 | 9 | 9 | 70 | * | * | * | * | 5 | * | * | * | * | * | * | * | * | * | * | * | * | * | *
432 | 164Vdc_HH | 11.6 | 11.4 | 2.6 | 2.6 | 2.6 | 12.8 | 12.6 | 3.46 | 3.46 | 3.46 | 9 | 9 | 9 | 9 | 9 | 5 | 9 | 5 | 9 | 9 | 400 | * | * | * | * | 5 | * | * | * | * | -500 | * | 500 | * | * | -100 | * | 100 | * | *
435 | 164Vdc_HH_Tpson_12V_Rise | 1.22 | 1.2 | 2.6 | 2.6 | 2.6 | 11.6 | 10.8 | 3.46 | 3.46 | 3.46 | 5 | 9 | 9 | 9 | 9 | 6 | 9 | 9 | 9 | 9 | 70 | * | * | * | * | 5 | * | * | * | * | * | * | * | * | * | * | * | * | * | *
468 | 180Vdc_LL | 11.6 | 11.4 | 2.6 | 2.6 | 2.6 | 12.8 | 12.6 | 3.46 | 3.46 | 3.46 | 9 | 9 | 9 | 9 | 9 | 5 | 9 | 5 | 9 | 9 | 400 | * | * | * | * | 5 | * | * | * | * | -500 | * | 500 | * | * | -100 | * | 100 | * | *
471 | 180Vdc_LL_Tpson_12V_Rise | 1.22 | 1.2 | 2.6 | 2.6 | 2.6 | 11.6 | 10.8 | 3.46 | 3.46 | 3.46 | 5 | 9 | 9 | 9 | 9 | 6 | 9 | 9 | 9 | 9 | 70 | * | * | * | * | 5 | * | * | * | * | * | * | * | * | * | * | * | * | * | *
494 | 180Vdc_HH | 11.6 | 11.4 | 2.6 | 2.6 | 2.6 | 12.8 | 12.6 | 3.46 | 3.46 | 3.46 | 9 | 9 | 9 | 9 | 9 | 5 | 9 | 5 | 9 | 9 | 400 | * | * | * | * | 5 | * | * | * | * | -500 | * | 500 | * | * | -100 | * | 100 | * | *
497 | 180Vdc_HH_Tpson_12V_Rise | 1.22 | 1.2 | 2.6 | 2.6 | 2.6 | 11.6 | 10.8 | 3.46 | 3.46 | 3.46 | 5 | 9 | 9 | 9 | 9 | 6 | 9 | 9 | 9 | 9 | 70 | * | * | * | * | 5 | * | * | * | * | * | * | * | * | * | * | * | * | * | *
530 | 300Vdc_LL | 11.6 | 11.4 | 2.6 | 2.6 | 2.6 | 12.8 | 12.6 | 3.46 | 3.46 | 3.46 | 9 | 9 | 9 | 9 | 9 | 5 | 9 | 5 | 9 | 9 | 400 | * | * | * | * | 5 | * | * | * | * | -500 | * | 500 | * | * | -100 | * | 100 | * | *
533 | 300Vdc_LL_Tpson_12V_Rise | 1.22 | 1.2 | 2.6 | 2.6 | 2.6 | 11.6 | 10.8 | 3.46 | 3.46 | 3.46 | 5 | 9 | 9 | 9 | 9 | 6 | 9 | 9 | 9 | 9 | 70 | * | * | * | * | 5 | * | * | * | * | * | * | * | * | * | * | * | * | * | *
556 | 300Vdc_HH | 11.6 | 11.4 | 2.6 | 2.6 | 2.6 | 12.8 | 12.6 | 3.46 | 3.46 | 3.46 | 9 | 9 | 9 | 9 | 9 | 5 | 9 | 5 | 9 | 9 | 400 | * | * | * | * | 5 | * | * | * | * | -500 | * | 500 | * | * | -100 | * | 100 | * | *
559 | 300Vdc_HH_Tpson_12V_Rise | 1.22 | 1.2 | 2.6 | 2.6 | 2.6 | 11.6 | 10.8 | 3.46 | 3.46 | 3.46 | 5 | 9 | 9 | 9 | 9 | 6 | 9 | 9 | 9 | 9 | 70 | * | * | * | * | 5 | * | * | * | * | * | * | * | * | * | * | * | * | * | *
Eff_Noise
SEQ | Name | Ripple(12V) | Ripple(12Vsb) | Ripple(PWOK) | Ripple(Vin_Good) | Ripple(SMBAlert) | Vin type | Vin | Frequ | Vout_Min(12V) | Vout_Min(12Vsb) | Vout_Min(PWOK) | Vout_Min(Vin_Good) | Vout_Min(SMBAlert) | Vout_Max(12V) | Vout_Max(12Vsb) | Vout_Max(PWOK) | Vout_Max(Vin_Good) | Vout_Max(SMBAlert) | L_On_Off | Load(12V) | Load(12Vsb) | Load(PWOK) | Load(Vin_Good) | Load(SMBAlert)
153 | 90V_47Hz_No Load | 120 | 120 | * | * | * | 0 | 90 | 47 | * | 11.6 | * | 2.4 | 2.4 | 0.4 | 12.4 | 0.4 | 3.46 | 3.46 | 0 | 0 | 0 | 0 | 0 | 0
154 | 90V_47Hz_StandBy_2.5A | 120 | 120 | * | * | * | 0 | 90 | 47 | * | 11.6 | * | 2.4 | 2.4 | 0.4 | 12.4 | 0.4 | 3.46 | 3.46 | 1 | 1 | 2.5 | 0 | 0 | 0
155 | 90V_47Hz_StandBy_0.1A | 120 | 120 | * | * | * | 0 | 90 | 47 | * | 11.6 | * | 2.4 | 2.4 | 0.4 | 12.4 | 0.4 | 3.46 | 3.46 | 1 | 1 | 0.1 | 0 | 0 | 0
160 | 90V_47Hz_No Load | 120 | 120 | * | * | * | 0 | 90 | 47 | 12.12 | 11.6 | 2.4 | 2.4 | 2.4 | 12.35 | 12.4 | 3.46 | 3.46 | 3.46 | 0 | 0 | 0 | 0 | 0 | 0
165 | 90V_47Hz_LL | 120 | 120 | * | * | * | 0 | 90 | 47 | 11.8 | 11.6 | 2.4 | 2.4 | 2.4 | 12.6 | 12.4 | 3.46 | 3.46 | 3.46 | 1 | 1 | 0.1 | 0 | 0 | 0
166 | 90V_47Hz_LH | 120 | 120 | * | * | * | 0 | 90 | 47 | 11.8 | 11.6 | 2.4 | 2.4 | 2.4 | 12.6 | 12.4 | 3.46 | 3.46 | 3.46 | 1 | 1 | 2.5 | 0 | 0 | 0
189 | 90V_47Hz_HL | 120 | 120 | * | * | * | 0 | 90 | 47 | 11.8 | 11.6 | 2.4 | 2.4 | 2.4 | 12.6 | 12.4 | 3.46 | 3.46 | 3.46 | 1 | 73.8 | 0.1 | 0 | 0 | 0
194 | 90V_47Hz_HH_current | 120 | 120 | * | * | * | 0 | 90 | 47 | 11.8 | 11.6 | 2.4 | 2.4 | 2.4 | 12.6 | 12.4 | 3.46 | 3.46 | 3.46 | 1 | 73.8 | 0.1 | 0 | 0 | 0
215 | 100V_60Hz_No Load | 120 | 120 | * | * | * | 0 | 100 | 60 | * | 11.6 | * | 2.4 | 2.4 | 0.4 | 12.4 | 0.4 | 3.46 | 3.46 | 0 | 0 | 0 | 0 | 0 | 0
216 | 100V_60Hz_StandBy_2.5A | 120 | 120 | * | * | * | 0 | 100 | 60 | * | 11.6 | * | 2.4 | 2.4 | 0.4 | 12.4 | 0.4 | 3.46 | 3.46 | 1 | 1 | 2.5 | 0 | 0 | 0
217 | 100V_60Hz_StandBy_0.1A | 120 | 120 | * | * | * | 0 | 100 | 60 | * | 11.6 | * | 2.4 | 2.4 | 0.4 | 12.4 | 0.4 | 3.46 | 3.46 | 1 | 1 | 0.1 | 0 | 0 | 0
222 | 100V_60Hz_No Load | 120 | 120 | * | * | * | 0 | 100 | 60 | 12.12 | 11.6 | 2.4 | 2.4 | 2.4 | 12.35 | 12.4 | 3.46 | 3.46 | 3.46 | 0 | 0 | 0 | 0 | 0 | 0
227 | 100V_60Hz_LL | 120 | 120 | * | * | * | 0 | 100 | 60 | 11.8 | 11.6 | 2.4 | 2.4 | 2.4 | 12.6 | 12.4 | 3.46 | 3.46 | 3.46 | 1 | 1 | 0.1 | 0 | 0 | 0
228 | 100V_60Hz_LH | 120 | 120 | * | * | * | 0 | 100 | 60 | 11.8 | 11.6 | 2.4 | 2.4 | 2.4 | 12.6 | 12.4 | 3.46 | 3.46 | 3.46 | 1 | 1 | 2.5 | 0 | 0 | 0
251 | 100V_60Hz_HL | 120 | 120 | * | * | * | 0 | 100 | 60 | 11.8 | 11.6 | 2.4 | 2.4 | 2.4 | 12.6 | 12.4 | 3.46 | 3.46 | 3.46 | 1 | 82 | 0.1 | 0 | 0 | 0
256 | 100V_60Hz_HH | 120 | 120 | * | * | * | 0 | 100 | 60 | 11.8 | 11.6 | 2.4 | 2.4 | 2.4 | 12.6 | 12.4 | 3.46 | 3.46 | 3.46 | 1 | 82 | 0.1 | 0 | 0 | 0
277 | 180V_47Hz_No Load | 120 | 120 | * | * | * | 0 | 180 | 47 | * | 11.6 | * | 2.4 | 2.4 | 0.4 | 12.4 | 0.4 | 3.46 | 3.46 | 0 | 0 | 0 | 0 | 0 | 0
278 | 180V_47Hz_StandBy_2.5A | 120 | 120 | * | * | * | 0 | 180 | 47 | * | 11.6 | * | 2.4 | 2.4 | 0.4 | 12.4 | 0.4 | 3.46 | 3.46 | 1 | 1 | 2.5 | 0 | 0 | 0
279 | 180V_47Hz_StandBy_0.1A | 120 | 120 | * | * | * | 0 | 180 | 47 | * | 11.6 | * | 2.4 | 2.4 | 0.4 | 12.4 | 0.4 | 3.46 | 3.46 | 1 | 1 | 0.1 | 0 | 0 | 0
284 | 180V_47Hz_No Load | 120 | 120 | * | * | * | 0 | 180 | 47 | 12.12 | 11.6 | 2.4 | 2.4 | 2.4 | 12.35 | 12.4 | 3.46 | 3.46 | 3.46 | 0 | 0 | 0 | 0 | 0 | 0
289 | 180V_47Hz_LL | 120 | 120 | * | * | * | 0 | 180 | 47 | 11.8 | 11.6 | 2.4 | 2.4 | 2.4 | 12.6 | 12.4 | 3.46 | 3.46 | 3.46 | 1 | 1 | 0.1 | 0 | 0 | 0
290 | 180V_47Hz_LH | 120 | 120 | * | * | * | 0 | 180 | 47 | 11.8 | 11.6 | 2.4 | 2.4 | 2.4 | 12.6 | 12.4 | 3.46 | 3.46 | 3.46 | 1 | 1 | 2.5 | 0 | 0 | 0
313 | 180V_47Hz_HL | 120 | 120 | * | * | * | 0 | 180 | 47 | 11.8 | 11.6 | 2.4 | 2.4 | 2.4 | 12.6 | 12.4 | 3.46 | 3.46 | 3.46 | 1 | 104.1 | 0.1 | 0 | 0 | 0
318 | 180V_47Hz_HH | 120 | 120 | * | * | * | 0 | 180 | 47 | 11.8 | 11.6 | 2.4 | 2.4 | 2.4 | 12.6 | 12.4 | 3.46 | 3.46 | 3.46 | 1 | 106.6 | 0.1 | 0 | 0 | 0
339 | 264V_63Hz_No Load | 120 | 120 | * | * | * | 0 | 264 | 63 | * | 11.6 | * | 2.4 | 2.4 | 0.4 | 12.4 | 0.4 | 3.46 | 3.46 | 0 | 0 | 0 | 0 | 0 | 0
340 | 264V_63Hz_StandBy_2.5A | 120 | 120 | * | * | * | 0 | 264 | 63 | * | 11.6 | * | 2.4 | 2.4 | 0.4 | 12.4 | 0.4 | 3.46 | 3.46 | 1 | 1 | 2.5 | 0 | 0 | 0
341 | 264V_63Hz_StandBy_0.1A | 120 | 120 | * | * | * | 0 | 264 | 63 | * | 11.6 | * | 2.4 | 2.4 | 0.4 | 12.4 | 0.4 | 3.46 | 3.46 | 1 | 1 | 0.1 | 0 | 0 | 0
346 | 264V_63Hz_No Load | 120 | 120 | * | * | * | 0 | 264 | 63 | 12.12 | 11.6 | 2.4 | 2.4 | 2.4 | 12.35 | 12.4 | 3.46 | 3.46 | 3.46 | 0 | 0 | 0 | 0 | 0 | 0
351 | 264V_63Hz_LL | 120 | 120 | * | * | * | 0 | 264 | 63 | 11.8 | 11.6 | 2.4 | 2.4 | 2.4 | 12.6 | 12.4 | 3.46 | 3.46 | 3.46 | 1 | 1 | 0.1 | 0 | 0 | 0
352 | 264V_63Hz_LH | 120 | 120 | * | * | * | 0 | 264 | 63 | 11.8 | 11.6 | 2.4 | 2.4 | 2.4 | 12.6 | 12.4 | 3.46 | 3.46 | 3.46 | 1 | 1 | 2.5 | 0 | 0 | 0
375 | 264V_63Hz_HL | 120 | 120 | * | * | * | 0 | 264 | 63 | 11.8 | 11.6 | 2.4 | 2.4 | 2.4 | 12.6 | 12.4 | 3.46 | 3.46 | 3.46 | 1 | 104.1 | 0.1 | 0 | 0 | 0
380 | 264V_63Hz_HH | 120 | 120 | * | * | * | 0 | 264 | 63 | 11.8 | 11.6 | 2.4 | 2.4 | 2.4 | 12.6 | 12.4 | 3.46 | 3.46 | 3.46 | 1 | 104.1 | 2.5 | 0 | 0 | 0
403 | 164Vdc_No Load | 120 | 120 | * | * | * | 1 | 164 | 30 | * | 11.6 | * | 2.4 | 2.4 | 0.4 | 12.4 | 0.4 | 3.46 | 3.46 | 0 | 0 | 0 | 0 | 0 | 0
404 | 164Vdc_StandBy_2.5A | 120 | 120 | * | * | * | 1 | 164 | 30 | * | 11.6 | * | 2.4 | 2.4 | 0.4 | 12.4 | 0.4 | 3.46 | 3.46 | 1 | 1 | 2.5 | 0 | 0 | 0
405 | 164Vdc_StandBy_0.1A | 120 | 120 | * | * | * | 1 | 164 | 30 | * | 11.6 | * | 2.4 | 2.4 | 0.4 | 12.4 | 0.4 | 3.46 | 3.46 | 1 | 1 | 0.1 | 0 | 0 | 0
410 | 164Vdc_No Load | 120 | 120 | * | * | * | 1 | 164 | 30 | 12.12 | 11.6 | 2.4 | 2.4 | 2.4 | 12.35 | 12.4 | 3.46 | 3.46 | 3.46 | 0 | 0 | 0 | 0 | 0 | 0
415 | 164Vdc_LL | 120 | 120 | * | * | * | 1 | 164 | 30 | 11.8 | 11.6 | 2.4 | 2.4 | 2.4 | 12.6 | 12.4 | 3.46 | 3.46 | 3.46 | 1 | 1 | 0.1 | 0 | 0 | 0
416 | 164Vdc_LH | 120 | 120 | * | * | * | 1 | 164 | 30 | 11.8 | 11.6 | 2.4 | 2.4 | 2.4 | 12.6 | 12.4 | 3.46 | 3.46 | 3.46 | 1 | 1 | 2.5 | 0 | 0 | 0
439 | 164Vdc_HL | 120 | 120 | * | * | * | 1 | 164 | 30 | 11.8 | 11.6 | 2.4 | 2.4 | 2.4 | 12.6 | 12.4 | 3.46 | 3.46 | 3.46 | 1 | 104.1 | 0.1 | 0 | 0 | 0
444 | 164Vdc_HH | 120 | 120 | * | * | * | 1 | 164 | 30 | 11.8 | 11.6 | 2.4 | 2.4 | 2.4 | 12.6 | 12.4 | 3.46 | 3.46 | 3.46 | 1 | 106.6 | 0.1 | 0 | 0 | 0
465 | 180Vdc_No Load | 120 | 120 | * | * | * | 1 | 180 | 30 | * | 11.6 | * | 2.4 | 2.4 | 0.4 | 12.4 | 0.4 | 3.46 | 3.46 | 0 | 0 | 0 | 0 | 0 | 0
466 | 180Vdc_StandBy_2.5A | 120 | 120 | * | * | * | 1 | 180 | 30 | * | 11.6 | * | 2.4 | 2.4 | 0.4 | 12.4 | 0.4 | 3.46 | 3.46 | 1 | 1 | 2.5 | 0 | 0 | 0
467 | 180Vdc_StandBy_0.1A | 120 | 120 | * | * | * | 1 | 180 | 30 | * | 11.6 | * | 2.4 | 2.4 | 0.4 | 12.4 | 0.4 | 3.46 | 3.46 | 1 | 1 | 0.1 | 0 | 0 | 0
472 | 180Vdc_No Load | 120 | 120 | * | * | * | 1 | 180 | 30 | 12.12 | 11.6 | 2.4 | 2.4 | 2.4 | 12.35 | 12.4 | 3.46 | 3.46 | 3.46 | 0 | 0 | 0 | 0 | 0 | 0
477 | 180Vdc_LL | 120 | 120 | * | * | * | 1 | 180 | 30 | 11.8 | 11.6 | 2.4 | 2.4 | 2.4 | 12.6 | 12.4 | 3.46 | 3.46 | 3.46 | 1 | 1 | 0.1 | 0 | 0 | 0
478 | 180Vdc_LH | 120 | 120 | * | * | * | 1 | 180 | 30 | 11.8 | 11.6 | 2.4 | 2.4 | 2.4 | 12.6 | 12.4 | 3.46 | 3.46 | 3.46 | 1 | 1 | 2.5 | 0 | 0 | 0
501 | 180Vdc_HL | 120 | 120 | * | * | * | 1 | 180 | 30 | 11.8 | 11.6 | 2.4 | 2.4 | 2.4 | 12.6 | 12.4 | 3.46 | 3.46 | 3.46 | 1 | 104.1 | 0.1 | 0 | 0 | 0
506 | 180Vdc_HH | 120 | 120 | * | * | * | 1 | 180 | 30 | 11.8 | 11.6 | 2.4 | 2.4 | 2.4 | 12.6 | 12.4 | 3.46 | 3.46 | 3.46 | 1 | 106.6 | 0.1 | 0 | 0 | 0
527 | 300Vdc_No Load | 120 | 120 | * | * | * | 1 | 300 | 30 | * | 11.6 | * | 2.4 | 2.4 | 0.4 | 12.4 | 0.4 | 3.46 | 3.46 | 0 | 0 | 0 | 0 | 0 | 0
528 | 300Vdc_StandBy_2.5A | 120 | 120 | * | * | * | 1 | 300 | 30 | * | 11.6 | * | 2.4 | 2.4 | 0.4 | 12.4 | 0.4 | 3.46 | 3.46 | 1 | 1 | 2.5 | 0 | 0 | 0
529 | 300Vdc_StandBy_0.1A | 120 | 120 | * | * | * | 1 | 300 | 30 | * | 11.6 | * | 2.4 | 2.4 | 0.4 | 12.4 | 0.4 | 3.46 | 3.46 | 1 | 1 | 0.1 | 0 | 0 | 0
534 | 300Vdc_No Load | 120 | 120 | * | * | * | 1 | 300 | 30 | 12.12 | 11.6 | 2.4 | 2.4 | 2.4 | 12.35 | 12.4 | 3.46 | 3.46 | 3.46 | 0 | 0 | 0 | 0 | 0 | 0
539 | 300Vdc_LL | 120 | 120 | * | * | * | 1 | 300 | 30 | 11.8 | 11.6 | 2.4 | 2.4 | 2.4 | 12.6 | 12.4 | 3.46 | 3.46 | 3.46 | 1 | 1 | 0.1 | 0 | 0 | 0
540 | 300Vdc_LH | 120 | 120 | * | * | * | 1 | 300 | 30 | 11.8 | 11.6 | 2.4 | 2.4 | 2.4 | 12.6 | 12.4 | 3.46 | 3.46 | 3.46 | 1 | 1 | 2.5 | 0 | 0 | 0
563 | 300Vdc_HL | 120 | 120 | * | * | * | 1 | 300 | 30 | 11.8 | 11.6 | 2.4 | 2.4 | 2.4 | 12.6 | 12.4 | 3.46 | 3.46 | 3.46 | 1 | 104.1 | 0.1 | 0 | 0 | 0
568 | 300Vdc_HH | 120 | 120 | * | * | * | 1 | 300 | 30 | 11.8 | 11.6 | 2.4 | 2.4 | 2.4 | 12.6 | 12.4 | 3.46 | 3.46 | 3.46 | 1 | 106.6 | 0.1 | 0 | 0 | 0
drop out
SEQ | Name | Vpk_Spec_max(12V) | Vpk_Spec_max(12Vsb) | Vpk_Spec_max(PWOK) | Vpk_Spec_max(Vin_Good) | Vpk_Spec_max(SMBAlert) | Vpk_Spec_min(12V) | Vpk_Spec_min(12Vsb) | Vpk_Spec_min(PWOK) | Vpk_Spec_min(Vin_Good) | Vpk_Spec_min(SMBAlert) | Drop Voltage | Drop Frequency | Repeat Count | Degree | Duty cycle
622 | 90Vac -->0Vac - 10ms-0 | 12.8 | 12.6 | 3.46 | 3.46 | 3.46 | 11.6 | 11.4 | 2.4 | * | * | 0 | 47 | 1 | 0 | 100
624 | 90Vac -->0Vac - 10ms-45 | 12.8 | 12.6 | 3.46 | 3.46 | 3.46 | 11.6 | 11.4 | 2.4 | * | * | 0 | 47 | 1 | 45 | 100
626 | 90Vac -->0Vac - 10ms-90 | 12.8 | 12.6 | 3.46 | 3.46 | 3.46 | 11.6 | 11.4 | 2.4 | * | * | 0 | 47 | 1 | 90 | 100
628 | 90Vac -->0Vac - 10ms-135 | 12.8 | 12.6 | 3.46 | 3.46 | 3.46 | 11.6 | 11.4 | 2.4 | * | * | 0 | 47 | 1 | 135 | 100
630 | 90Vac -->0Vac - 10ms-225 | 12.8 | 12.6 | 3.46 | 3.46 | 3.46 | 11.6 | 11.4 | 2.4 | * | * | 0 | 47 | 1 | 225 | 100
632 | 90Vac -->0Vac - 10ms-270 | 12.8 | 12.6 | 3.46 | 3.46 | 3.46 | 11.6 | 11.4 | 2.4 | * | * | 0 | 47 | 1 | 270 | 100
634 | 90Vac -->0Vac - 10ms-315 | 12.8 | 12.6 | 3.46 | 3.46 | 3.46 | 11.6 | 11.4 | 2.4 | * | * | 0 | 47 | 1 | 315 | 100
639 | 100Vac -->0Vac - 10ms-0 | 12.8 | 12.6 | 3.46 | 3.46 | 3.46 | 11.6 | 11.4 | 2.4 | * | * | 0 | 63 | 1 | 0 | 100
641 | 100Vac -->0Vac - 10ms-45 | 12.8 | 12.6 | 3.46 | 3.46 | 3.46 | 11.6 | 11.4 | 2.4 | * | * | 0 | 63 | 1 | 45 | 100
643 | 100Vac -->0Vac - 10ms-90 | 12.8 | 12.6 | 3.46 | 3.46 | 3.46 | 11.6 | 11.4 | 2.4 | * | * | 0 | 63 | 1 | 90 | 100
645 | 100Vac -->0Vac - 10ms-135 | 12.8 | 12.6 | 3.46 | 3.46 | 3.46 | 11.6 | 11.4 | 2.4 | * | * | 0 | 63 | 1 | 135 | 100
647 | 100Vac -->0Vac - 10ms-225 | 12.8 | 12.6 | 3.46 | 3.46 | 3.46 | 11.6 | 11.4 | 2.4 | * | * | 0 | 63 | 1 | 225 | 100
649 | 100Vac -->0Vac - 10ms-270 | 12.8 | 12.6 | 3.46 | 3.46 | 3.46 | 11.6 | 11.4 | 2.4 | * | * | 0 | 63 | 1 | 270 | 100
651 | 100Vac -->0Vac - 10ms-315 | 12.8 | 12.6 | 3.46 | 3.46 | 3.46 | 11.6 | 11.4 | 2.4 | * | * | 0 | 63 | 1 | 315 | 100
656 | 180Vac -->0Vac - 10ms-0 | 12.8 | 12.6 | 3.46 | 3.46 | 3.46 | 11.6 | 11.4 | 2.4 | * | * | 0 | 47 | 1 | 0 | 100
658 | 180Vac -->0Vac - 10ms-45 | 12.8 | 12.6 | 3.46 | 3.46 | 3.46 | 11.6 | 11.4 | 2.4 | * | * | 0 | 47 | 1 | 45 | 100
660 | 180Vac -->0Vac - 10ms-90 | 12.8 | 12.6 | 3.46 | 3.46 | 3.46 | 11.6 | 11.4 | 2.4 | * | * | 0 | 47 | 1 | 90 | 100
662 | 180Vac -->0Vac - 10ms-135 | 12.8 | 12.6 | 3.46 | 3.46 | 3.46 | 11.6 | 11.4 | 2.4 | * | * | 0 | 47 | 1 | 135 | 100
664 | 180Vac -->0Vac - 10ms-225 | 12.8 | 12.6 | 3.46 | 3.46 | 3.46 | 11.6 | 11.4 | 2.4 | * | * | 0 | 47 | 1 | 225 | 100
666 | 180Vac -->0Vac - 10ms-270 | 12.8 | 12.6 | 3.46 | 3.46 | 3.46 | 11.6 | 11.4 | 2.4 | * | * | 0 | 47 | 1 | 270 | 100
668 | 180Vac -->0Vac - 10ms-315 | 12.8 | 12.6 | 3.46 | 3.46 | 3.46 | 11.6 | 11.4 | 2.4 | * | * | 0 | 47 | 1 | 315 | 100
673 | 264Vac -->0Vac - 10ms-0 | 12.8 | 12.6 | 3.46 | 3.46 | 3.46 | 11.6 | 11.4 | 2.4 | * | * | 0 | 63 | 1 | 0 | 100
675 | 264Vac -->0Vac - 10ms-45 | 12.8 | 12.6 | 3.46 | 3.46 | 3.46 | 11.6 | 11.4 | 2.4 | * | * | 0 | 63 | 1 | 45 | 100
677 | 264Vac -->0Vac - 10ms-90 | 12.8 | 12.6 | 3.46 | 3.46 | 3.46 | 11.6 | 11.4 | 2.4 | * | * | 0 | 63 | 1 | 90 | 100
679 | 264Vac -->0Vac - 10ms-135 | 12.8 | 12.6 | 3.46 | 3.46 | 3.46 | 11.6 | 11.4 | 2.4 | * | * | 0 | 63 | 1 | 135 | 100
681 | 264Vac -->0Vac - 10ms-225 | 12.8 | 12.6 | 3.46 | 3.46 | 3.46 | 11.6 | 11.4 | 2.4 | * | * | 0 | 63 | 1 | 225 | 100
683 | 264Vac -->0Vac - 10ms-270 | 12.8 | 12.6 | 3.46 | 3.46 | 3.46 | 11.6 | 11.4 | 2.4 | * | * | 0 | 63 | 1 | 270 | 100
685 | 264Vac -->0Vac - 10ms-315 | 12.8 | 12.6 | 3.46 | 3.46 | 3.46 | 11.6 | 11.4 | 2.4 | * | * | 0 | 63 | 1 | 315 | 100
690 | 180Vac -->0Vac - 10ms-0 | 12.8 | 12.6 | 3.46 | 3.46 | 3.46 | 11.6 | 11.4 | 2.4 | * | * | 0 | 47 | 1 | 0 | 100
692 | 180Vac -->0Vac - 10ms-45 | 12.8 | 12.6 | 3.46 | 3.46 | 3.46 | 11.6 | 11.4 | 2.4 | * | * | 0 | 47 | 1 | 45 | 100
694 | 180Vac -->0Vac - 10ms-90 | 12.8 | 12.6 | 3.46 | 3.46 | 3.46 | 11.6 | 11.4 | 2.4 | * | * | 0 | 47 | 1 | 90 | 100
696 | 180Vac -->0Vac - 10ms-135 | 12.8 | 12.6 | 3.46 | 3.46 | 3.46 | 11.6 | 11.4 | 2.4 | * | * | 0 | 47 | 1 | 135 | 100
698 | 180Vac -->0Vac - 10ms-225 | 12.8 | 12.6 | 3.46 | 3.46 | 3.46 | 11.6 | 11.4 | 2.4 | * | * | 0 | 47 | 1 | 225 | 100
700 | 180Vac -->0Vac - 10ms-270 | 12.8 | 12.6 | 3.46 | 3.46 | 3.46 | 11.6 | 11.4 | 2.4 | * | * | 0 | 47 | 1 | 270 | 100
702 | 180Vac -->0Vac - 10ms-315 | 12.8 | 12.6 | 3.46 | 3.46 | 3.46 | 11.6 | 11.4 | 2.4 | * | * | 0 | 47 | 1 | 315 | 100
707 | 264Vac -->0Vac - 10ms-0 | 12.8 | 12.6 | 3.46 | 3.46 | 3.46 | 11.6 | 11.4 | 2.4 | * | * | 0 | 63 | 1 | 0 | 100
709 | 264Vac -->0Vac - 10ms-45 | 12.8 | 12.6 | 3.46 | 3.46 | 3.46 | 11.6 | 11.4 | 2.4 | * | * | 0 | 63 | 1 | 45 | 100
711 | 264Vac -->0Vac - 10ms-90 | 12.8 | 12.6 | 3.46 | 3.46 | 3.46 | 11.6 | 11.4 | 2.4 | * | * | 0 | 63 | 1 | 90 | 100
713 | 264Vac -->0Vac - 10ms-135 | 12.8 | 12.6 | 3.46 | 3.46 | 3.46 | 11.6 | 11.4 | 2.4 | * | * | 0 | 63 | 1 | 135 | 100
715 | 264Vac -->0Vac - 10ms-225 | 12.8 | 12.6 | 3.46 | 3.46 | 3.46 | 11.6 | 11.4 | 2.4 | * | * | 0 | 63 | 1 | 225 | 100
717 | 264Vac -->0Vac - 10ms-270 | 12.8 | 12.6 | 3.46 | 3.46 | 3.46 | 11.6 | 11.4 | 2.4 | * | * | 0 | 63 | 1 | 270 | 100
719 | 264Vac -->0Vac - 10ms-315 | 12.8 | 12.6 | 3.46 | 3.46 | 3.46 | 11.6 | 11.4 | 2.4 | * | * | 0 | 63 | 1 | 315 | 100
845 | DropOut H_164Vdc - 10ms | 12.8 | 12.6 | 3.46 | 3.46 | 3.46 | 11.6 | 11.4 | 2.4 | * | * | 0 | 30 | 1 | 0 | 100
847 | DropOut H_164Vdc - 10ms | 12.8 | 12.6 | 3.46 | 3.46 | 3.46 | 11.6 | 11.4 | 2.4 | * | * | 0 | 30 | 1 | 0 | 100
849 | DropOut H_164Vdc - 10ms | 12.8 | 12.6 | 3.46 | 3.46 | 3.46 | 11.6 | 11.4 | 2.4 | * | * | 0 | 30 | 1 | 0 | 100
851 | DropOut H_164Vdc - 10ms | 12.8 | 12.6 | 3.46 | 3.46 | 3.46 | 11.6 | 11.4 | 2.4 | * | * | 0 | 30 | 1 | 0 | 100
853 | DropOut H_164Vdc - 10ms | 12.8 | 12.6 | 3.46 | 3.46 | 3.46 | 11.6 | 11.4 | 2.4 | * | * | 0 | 30 | 1 | 0 | 100
855 | DropOut H_164Vdc - 10ms | 12.8 | 12.6 | 3.46 | 3.46 | 3.46 | 11.6 | 11.4 | 2.4 | * | * | 0 | 30 | 1 | 0 | 100
857 | DropOut H_164Vdc - 10ms | 12.8 | 12.6 | 3.46 | 3.46 | 3.46 | 11.6 | 11.4 | 2.4 | * | * | 0 | 30 | 1 | 0 | 100
859 | DropOut H_164Vdc - 10ms | 12.8 | 12.6 | 3.46 | 3.46 | 3.46 | 11.6 | 11.4 | 2.4 | * | * | 0 | 30 | 1 | 0 | 100
861 | DropOut H_164Vdc - 10ms | 12.8 | 12.6 | 3.46 | 3.46 | 3.46 | 11.6 | 11.4 | 2.4 | * | * | 0 | 30 | 1 | 0 | 100
863 | DropOut H_164Vdc - 10ms | 12.8 | 12.6 | 3.46 | 3.46 | 3.46 | 11.6 | 11.4 | 2.4 | * | * | 0 | 30 | 1 | 0 | 100
867 | DropOut H_180Vdc - 10ms | 12.8 | 12.6 | 3.46 | 3.46 | 3.46 | 11.6 | 11.4 | 2.4 | * | * | 0 | 30 | 1 | 0 | 100
869 | DropOut H_180Vdc - 10ms | 12.8 | 12.6 | 3.46 | 3.46 | 3.46 | 11.6 | 11.4 | 2.4 | * | * | 0 | 30 | 1 | 0 | 100
871 | DropOut H_180Vdc - 10ms | 12.8 | 12.6 | 3.46 | 3.46 | 3.46 | 11.6 | 11.4 | 2.4 | * | * | 0 | 30 | 1 | 0 | 100
873 | DropOut H_180Vdc - 10ms | 12.8 | 12.6 | 3.46 | 3.46 | 3.46 | 11.6 | 11.4 | 2.4 | * | * | 0 | 30 | 1 | 0 | 100
875 | DropOut H_180Vdc - 10ms | 12.8 | 12.6 | 3.46 | 3.46 | 3.46 | 11.6 | 11.4 | 2.4 | * | * | 0 | 30 | 1 | 0 | 100
877 | DropOut H_180Vdc - 10ms | 12.8 | 12.6 | 3.46 | 3.46 | 3.46 | 11.6 | 11.4 | 2.4 | * | * | 0 | 30 | 1 | 0 | 100
879 | DropOut H_180Vdc - 10ms | 12.8 | 12.6 | 3.46 | 3.46 | 3.46 | 11.6 | 11.4 | 2.4 | * | * | 0 | 30 | 1 | 0 | 100
881 | DropOut H_180Vdc - 10ms | 12.8 | 12.6 | 3.46 | 3.46 | 3.46 | 11.6 | 11.4 | 2.4 | * | * | 0 | 30 | 1 | 0 | 100
883 | DropOut H_180Vdc - 10ms | 12.8 | 12.6 | 3.46 | 3.46 | 3.46 | 11.6 | 11.4 | 2.4 | * | * | 0 | 30 | 1 | 0 | 100
885 | DropOut H_180Vdc - 10ms | 12.8 | 12.6 | 3.46 | 3.46 | 3.46 | 11.6 | 11.4 | 2.4 | * | * | 0 | 30 | 1 | 0 | 100
899 | DropOut H_300Vdc - 10ms | 12.8 | 12.6 | 3.46 | 3.46 | 3.46 | 11.6 | 11.4 | 2.4 | * | * | 0 | 30 | 1 | 0 | 100
901 | DropOut H_300Vdc - 10ms | 12.8 | 12.6 | 3.46 | 3.46 | 3.46 | 11.6 | 11.4 | 2.4 | * | * | 0 | 30 | 1 | 0 | 100
903 | DropOut H_300Vdc - 10ms | 12.8 | 12.6 | 3.46 | 3.46 | 3.46 | 11.6 | 11.4 | 2.4 | * | * | 0 | 30 | 1 | 0 | 100
905 | DropOut H_300Vdc - 10ms | 12.8 | 12.6 | 3.46 | 3.46 | 3.46 | 11.6 | 11.4 | 2.4 | * | * | 0 | 30 | 1 | 0 | 100
907 | DropOut H_300Vdc - 10ms | 12.8 | 12.6 | 3.46 | 3.46 | 3.46 | 11.6 | 11.4 | 2.4 | * | * | 0 | 30 | 1 | 0 | 100
909 | DropOut H_300Vdc - 10ms | 12.8 | 12.6 | 3.46 | 3.46 | 3.46 | 11.6 | 11.4 | 2.4 | * | * | 0 | 30 | 1 | 0 | 100
911 | DropOut H_300Vdc - 10ms | 12.8 | 12.6 | 3.46 | 3.46 | 3.46 | 11.6 | 11.4 | 2.4 | * | * | 0 | 30 | 1 | 0 | 100
913 | DropOut H_300Vdc - 10ms | 12.8 | 12.6 | 3.46 | 3.46 | 3.46 | 11.6 | 11.4 | 2.4 | * | * | 0 | 30 | 1 | 0 | 100
915 | DropOut H_300Vdc - 10ms | 12.8 | 12.6 | 3.46 | 3.46 | 3.46 | 11.6 | 11.4 | 2.4 | * | * | 0 | 30 | 1 | 0 | 100
917 | DropOut H_300Vdc - 10ms | 12.8 | 12.6 | 3.46 | 3.46 | 3.46 | 11.6 | 11.4 | 2.4 | * | * | 0 | 30 | 1 | 0 | 100
sag surge
SEQ | Name | Vpk_Spec_max(12V) | Vpk_Spec_max(12Vsb) | Vpk_Spec_max(PWOK) | Vpk_Spec_max(Vin_Good) | Vpk_Spec_max(SMBAlert) | Vpk_Spec_min(12V) | Vpk_Spec_min(12Vsb) | Vpk_Spec_min(PWOK) | Vpk_Spec_min(Vin_Good) | Vpk_Spec_min(SMBAlert) | Drop Voltage | Drop Frequency | Repeat Count | Degree | Duty cycle
611 | 180V-5S | 12.8 | 12.6 | 3.46 | 3.46 | 3.46 | * | * | * | * | * | 0 | 47 | 1 | 0 | 100
614 | 264V-5S | 12.8 | 12.6 | 3.46 | 3.46 | 3.46 | * | * | * | * | * | 0 | 63 | 1 | 0 | 100
617 | 230V-->195.5V -15S | 12.8 | 12.6 | 3.46 | 3.46 | 3.46 | 11.6 | 11.4 | 2.4 | 2.4 | 2.4 | 195.5 | 60 | 1 | 0 | 100
722 | 230Vac -->161Vac - 0.5 cycle | 12.8 | 12.6 | 3.46 | 3.46 | 3.46 | 11.6 | 11.4 | 2.4 | 2.4 | 2.4 | 161 | 60 | 1 | 0 | 100
725 | 220Vac -->253Vac - 100ms Max | 12.8 | 12.6 | 3.46 | 3.46 | 3.46 | 11.6 | 11.4 | 2.4 | 2.4 | 2.4 | 253 | 50 | 1 | 0 | 100
727 | 220Vac -->286Vac - 0.5 Cycle Max | 12.8 | 12.6 | 3.46 | 3.46 | 3.46 | 11.6 | 11.4 | 2.4 | 2.4 | 2.4 | 286 | 50 | 1 | 0 | 100
729 | 220Vac -->253Vac - 100ms Min | 12.8 | 12.6 | 3.46 | 3.46 | 3.46 | 11.6 | 11.4 | 2.4 | 2.4 | 2.4 | 253 | 50 | 1 | 0 | 100
731 | 220Vac -->286Vac - 0.5 Cycle Min | 12.8 | 12.6 | 3.46 | 3.46 | 3.46 | 11.6 | 11.4 | 2.4 | 2.4 | 2.4 | 286 | 50 | 1 | 0 | 100
accuracy
SEQ | Name | Ripple(12V) | Ripple(12Vsb) | Ripple(PWOK) | Ripple(Vin_Good) | Ripple(SMBAlert) | Vin type | Vin | Frequ | Vout_Min(12V) | Vout_Min(12Vsb) | Vout_Min(PWOK) | Vout_Min(Vin_Good) | Vout_Min(SMBAlert) | Vout_Max(12V) | Vout_Max(12Vsb) | Vout_Max(PWOK) | Vout_Max(Vin_Good) | Vout_Max(SMBAlert) | L_On_Off | Load(12V) | Load(12Vsb) | Load(PWOK) | Load(Vin_Good) | Load(SMBAlert)
734 | 230Vac-50Hz-100%_106.6A_0.1A | 120 | 120 | * | * | * | 0 | 230 | 50 | 12.12 | 11.6 | 2.4 | 2.4 | 2.4 | 12.35 | 12.4 | 3.46 | 3.46 | 3.46 | 1 | 106.6 | 0.1 | 0 | 0 | 0
736 | 230Vac-50Hz-90% | 120 | 120 | * | * | * | 0 | 230 | 50 | 11.8 | 11.6 | 2.4 | 2.4 | 2.4 | 12.6 | 12.4 | 3.46 | 3.46 | 3.46 | 1 | 95.94 | 0.1 | 0 | 0 | 0
738 | 230Vac-50Hz-80% | 120 | 120 | * | * | * | 0 | 230 | 50 | 11.8 | 11.6 | 2.4 | 2.4 | 2.4 | 12.6 | 12.4 | 3.46 | 3.46 | 3.46 | 1 | 85.28 | 0.1 | 0 | 0 | 0
740 | 230Vac-50Hz-70% | 120 | 120 | * | * | * | 0 | 230 | 50 | 11.8 | 11.6 | 2.4 | 2.4 | 2.4 | 12.6 | 12.4 | 3.46 | 3.46 | 3.46 | 1 | 74.62 | 0.1 | 0 | 0 | 0
742 | 230Vac-50Hz-60% | 120 | 120 | * | * | * | 0 | 230 | 50 | 11.8 | 11.6 | 2.4 | 2.4 | 2.4 | 12.6 | 12.4 | 3.46 | 3.46 | 3.46 | 1 | 63.96 | 0.1 | 0 | 0 | 0
744 | 230Vac-50Hz-50% | 120 | 120 | * | * | * | 0 | 230 | 50 | 12.12 | 11.6 | 2.4 | 2.4 | 2.4 | 12.35 | 12.4 | 3.46 | 3.46 | 3.46 | 1 | 53.3 | 0.1 | 0 | 0 | 0
746 | 230Vac-50Hz-40% | 120 | 120 | * | * | * | 0 | 230 | 50 | 11.8 | 11.6 | 2.4 | 2.4 | 2.4 | 12.6 | 12.4 | 3.46 | 3.46 | 3.46 | 1 | 42.64 | 0.1 | 0 | 0 | 0
748 | 230Vac-50Hz-30% | 120 | 120 | * | * | * | 0 | 230 | 50 | 11.8 | 11.6 | 2.4 | 2.4 | 2.4 | 12.6 | 12.4 | 3.46 | 3.46 | 3.46 | 1 | 31.98 | 0.1 | 0 | 0 | 0
750 | 230Vac-50Hz-20% | 120 | 120 | * | * | * | 0 | 230 | 50 | 12.12 | 11.6 | 2.4 | 2.4 | 2.4 | 12.35 | 12.4 | 3.46 | 3.46 | 3.46 | 1 | 21.32 | 0.1 | 0 | 0 | 0
752 | 230Vac-50Hz-10% | 120 | 120 | * | * | * | 0 | 230 | 50 | 12.12 | 11.6 | 2.4 | 2.4 | 2.4 | 12.35 | 12.4 | 3.46 | 3.46 | 3.46 | 1 | 10.66 | 0.1 | 0 | 0 | 0
754 | 230Vac-50Hz-5% | 120 | 120 | * | * | * | 0 | 230 | 50 | 11.8 | 11.6 | 2.4 | 2.4 | 2.4 | 12.6 | 12.4 | 3.46 | 3.46 | 3.46 | 1 | 5.33 | 0.1 | 0 | 0 | 0
755 | 230Vac-60Hz-100%_106.6A_0.1A | 120 | 120 | * | * | * | 0 | 230 | 60 | 12.12 | 11.6 | 2.4 | 2.4 | 2.4 | 12.35 | 12.4 | 3.46 | 3.46 | 3.46 | 1 | 106.6 | 0.1 | 0 | 0 | 0
756 | 230Vac-60Hz-90% | 120 | 120 | * | * | * | 0 | 230 | 60 | 11.8 | 11.6 | 2.4 | 2.4 | 2.4 | 12.6 | 12.4 | 3.46 | 3.46 | 3.46 | 1 | 95.94 | 0.1 | 0 | 0 | 0
757 | 230Vac-60Hz-80% | 120 | 120 | * | * | * | 0 | 230 | 60 | 11.8 | 11.6 | 2.4 | 2.4 | 2.4 | 12.6 | 12.4 | 3.46 | 3.46 | 3.46 | 1 | 85.28 | 0.1 | 0 | 0 | 0
758 | 230Vac-60Hz-70% | 120 | 120 | * | * | * | 0 | 230 | 60 | 11.8 | 11.6 | 2.4 | 2.4 | 2.4 | 12.6 | 12.4 | 3.46 | 3.46 | 3.46 | 1 | 74.62 | 0.1 | 0 | 0 | 0
759 | 230Vac-60Hz-60% | 120 | 120 | * | * | * | 0 | 230 | 60 | 11.8 | 11.6 | 2.4 | 2.4 | 2.4 | 12.6 | 12.4 | 3.46 | 3.46 | 3.46 | 1 | 63.96 | 0.1 | 0 | 0 | 0
760 | 230Vac-60Hz-50% | 120 | 120 | * | * | * | 0 | 230 | 60 | 12.12 | 11.6 | 2.4 | 2.4 | 2.4 | 12.35 | 12.4 | 3.46 | 3.46 | 3.46 | 1 | 53.3 | 0.1 | 0 | 0 | 0
761 | 230Vac-60Hz-40% | 120 | 120 | * | * | * | 0 | 230 | 60 | 11.8 | 11.6 | 2.4 | 2.4 | 2.4 | 12.6 | 12.4 | 3.46 | 3.46 | 3.46 | 1 | 42.64 | 0.1 | 0 | 0 | 0
762 | 230Vac-60Hz-30% | 120 | 120 | * | * | * | 0 | 230 | 60 | 11.8 | 11.6 | 2.4 | 2.4 | 2.4 | 12.6 | 12.4 | 3.46 | 3.46 | 3.46 | 1 | 31.98 | 0.1 | 0 | 0 | 0
763 | 230Vac-60Hz-20% | 120 | 120 | * | * | * | 0 | 230 | 60 | 12.12 | 11.6 | 2.4 | 2.4 | 2.4 | 12.35 | 12.4 | 3.46 | 3.46 | 3.46 | 1 | 21.32 | 0.1 | 0 | 0 | 0
764 | 230Vac-60Hz-10% | 120 | 120 | * | * | * | 0 | 230 | 60 | 12.12 | 11.6 | 2.4 | 2.4 | 2.4 | 12.35 | 12.4 | 3.46 | 3.46 | 3.46 | 1 | 10.66 | 0.1 | 0 | 0 | 0
765 | 230Vac-60Hz-5% | 120 | 120 | * | * | * | 0 | 230 | 60 | 11.8 | 11.6 | 2.4 | 2.4 | 2.4 | 12.6 | 12.4 | 3.46 | 3.46 | 3.46 | 1 | 5.33 | 0.1 | 0 | 0 | 0
766 | 230Vac-50Hz-100%_104.1A_2.5A | 120 | 120 | * | * | * | 0 | 230 | 50 | 11.8 | 11.6 | 2.4 | 2.4 | 2.4 | 12.6 | 12.4 | 3.46 | 3.46 | 3.46 | 1 | 104.1 | 2.5 | 0 | 0 | 0
768 | 230Vac-50Hz-90% | 120 | 120 | * | * | * | 0 | 230 | 50 | 11.8 | 11.6 | 2.4 | 2.4 | 2.4 | 12.6 | 12.4 | 3.46 | 3.46 | 3.46 | 1 | 93.69 | 2.25 | 0 | 0 | 0
770 | 230Vac-50Hz-80% | 120 | 120 | * | * | * | 0 | 230 | 50 | 11.8 | 11.6 | 2.4 | 2.4 | 2.4 | 12.6 | 12.4 | 3.46 | 3.46 | 3.46 | 1 | 83.28 | 2 | 0 | 0 | 0
772 | 230Vac-50Hz-70% | 120 | 120 | * | * | * | 0 | 230 | 50 | 11.8 | 11.6 | 2.4 | 2.4 | 2.4 | 12.6 | 12.4 | 3.46 | 3.46 | 3.46 | 1 | 72.87 | 1.75 | 0 | 0 | 0
774 | 230Vac-50Hz-60% | 120 | 120 | * | * | * | 0 | 230 | 50 | 11.8 | 11.6 | 2.4 | 2.4 | 2.4 | 12.6 | 12.4 | 3.46 | 3.46 | 3.46 | 1 | 62.46 | 1.5 | 0 | 0 | 0
776 | 230Vac-50Hz-50% | 120 | 120 | * | * | * | 0 | 230 | 50 | 11.8 | 11.6 | 2.4 | 2.4 | 2.4 | 12.6 | 12.4 | 3.46 | 3.46 | 3.46 | 1 | 52.05 | 1.25 | 0 | 0 | 0
778 | 230Vac-50Hz-40% | 120 | 120 | * | * | * | 0 | 230 | 50 | 11.8 | 11.6 | 2.4 | 2.4 | 2.4 | 12.6 | 12.4 | 3.46 | 3.46 | 3.46 | 1 | 41.64 | 1 | 0 | 0 | 0
780 | 230Vac-50Hz-30% | 120 | 120 | * | * | * | 0 | 230 | 50 | 11.8 | 11.6 | 2.4 | 2.4 | 2.4 | 12.6 | 12.4 | 3.46 | 3.46 | 3.46 | 1 | 31.23 | 0.75 | 0 | 0 | 0
782 | 230Vac-50Hz-20% | 120 | 120 | * | * | * | 0 | 230 | 50 | 11.8 | 11.6 | 2.4 | 2.4 | 2.4 | 12.6 | 12.4 | 3.46 | 3.46 | 3.46 | 1 | 20.82 | 0.5 | 0 | 0 | 0
784 | 230Vac-50Hz-10% | 120 | 120 | * | * | * | 0 | 230 | 50 | 11.8 | 11.6 | 2.4 | 2.4 | 2.4 | 12.6 | 12.4 | 3.46 | 3.46 | 3.46 | 1 | 10.41 | 0.25 | 0 | 0 | 0
786 | 230Vac-50Hz-5% | 120 | 120 | * | * | * | 0 | 230 | 50 | 12.12 | 11.6 | 2.4 | 2.4 | 2.4 | 12.35 | 12.4 | 3.46 | 3.46 | 3.46 | 1 | 5.205 | 0.125 | 0 | 0 | 0
787 | 230Vac-60Hz-100%_104.1A_2.5A | 120 | 120 | * | * | * | 0 | 230 | 60 | 12.12 | 11.6 | 2.4 | 2.4 | 2.4 | 12.35 | 12.4 | 3.46 | 3.46 | 3.46 | 1 | 104.1 | 2.5 | 0 | 0 | 0
788 | 230Vac-60Hz-90% | 120 | 120 | * | * | * | 0 | 230 | 60 | 12.12 | 11.6 | 2.4 | 2.4 | 2.4 | 12.35 | 12.4 | 3.46 | 3.46 | 3.46 | 1 | 93.69 | 2.25 | 0 | 0 | 0
789 | 230Vac-60Hz-80% | 120 | 120 | * | * | * | 0 | 230 | 60 | 12.12 | 11.6 | 2.4 | 2.4 | 2.4 | 12.35 | 12.4 | 3.46 | 3.46 | 3.46 | 1 | 83.28 | 2 | 0 | 0 | 0
790 | 230Vac-60Hz-70% | 120 | 120 | * | * | * | 0 | 230 | 60 | 12.12 | 11.6 | 2.4 | 2.4 | 2.4 | 12.35 | 12.4 | 3.46 | 3.46 | 3.46 | 1 | 72.87 | 1.75 | 0 | 0 | 0
791 | 230Vac-60Hz-60% | 120 | 120 | * | * | * | 0 | 230 | 60 | 12.12 | 11.6 | 2.4 | 2.4 | 2.4 | 12.35 | 12.4 | 3.46 | 3.46 | 3.46 | 1 | 62.46 | 1.5 | 0 | 0 | 0
792 | 230Vac-60Hz-50% | 120 | 120 | * | * | * | 0 | 230 | 60 | 12.12 | 11.6 | 2.4 | 2.4 | 2.4 | 12.35 | 12.4 | 3.46 | 3.46 | 3.46 | 1 | 52.05 | 1.25 | 0 | 0 | 0
793 | 230Vac-60Hz-40% | 120 | 120 | * | * | * | 0 | 230 | 60 | 12.12 | 11.6 | 2.4 | 2.4 | 2.4 | 12.35 | 12.4 | 3.46 | 3.46 | 3.46 | 1 | 41.64 | 1 | 0 | 0 | 0
794 | 230Vac-60Hz-30% | 120 | 120 | * | * | * | 0 | 230 | 60 | 12.12 | 11.6 | 2.4 | 2.4 | 2.4 | 12.35 | 12.4 | 3.46 | 3.46 | 3.46 | 1 | 31.23 | 0.75 | 0 | 0 | 0
795 | 230Vac-60Hz-20% | 120 | 120 | * | * | * | 0 | 230 | 60 | 12.12 | 11.6 | 2.4 | 2.4 | 2.4 | 12.35 | 12.4 | 3.46 | 3.46 | 3.46 | 1 | 20.82 | 0.5 | 0 | 0 | 0
796 | 230Vac-60Hz-10% | 120 | 120 | * | * | * | 0 | 230 | 60 | 12.12 | 11.6 | 2.4 | 2.4 | 2.4 | 12.35 | 12.4 | 3.46 | 3.46 | 3.46 | 1 | 10.41 | 0.25 | 0 | 0 | 0
797 | 230Vac-60Hz-5% | 120 | 120 | * | * | * | 0 | 230 | 60 | 12.12 | 11.6 | 2.4 | 2.4 | 2.4 | 12.35 | 12.4 | 3.46 | 3.46 | 3.46 | 1 | 5.205 | 0.125 | 0 | 0 | 0
798 | 240Vac-60Hz-100% | 120 | 120 | * | * | * | 0 | 240 | 60 | 12.12 | 11.6 | 2.4 | 2.4 | 2.4 | 12.35 | 12.4 | 3.46 | 3.46 | 3.46 | 1 | 106.6 | 0.1 | 0 | 0 | 0
799 | 240Vac-60Hz-90% | 120 | 120 | * | * | * | 0 | 240 | 60 | 12.12 | 11.6 | 2.4 | 2.4 | 2.4 | 12.35 | 12.4 | 3.46 | 3.46 | 3.46 | 1 | 95.94 | 0.1 | 0 | 0 | 0
800 | 240Vac-60Hz-80% | 120 | 120 | * | * | * | 0 | 240 | 60 | 12.12 | 11.6 | 2.4 | 2.4 | 2.4 | 12.35 | 12.4 | 3.46 | 3.46 | 3.46 | 1 | 85.28 | 0.1 | 0 | 0 | 0
801 | 240Vac-60Hz-70% | 120 | 120 | * | * | * | 0 | 240 | 60 | 12.12 | 11.6 | 2.4 | 2.4 | 2.4 | 12.35 | 12.4 | 3.46 | 3.46 | 3.46 | 1 | 74.62 | 0.1 | 0 | 0 | 0
802 | 240Vac-60Hz-60% | 120 | 120 | * | * | * | 0 | 240 | 60 | 12.12 | 11.6 | 2.4 | 2.4 | 2.4 | 12.35 | 12.4 | 3.46 | 3.46 | 3.46 | 1 | 63.96 | 0.1 | 0 | 0 | 0
803 | 240Vac-60Hz-50% | 120 | 120 | * | * | * | 0 | 240 | 60 | 12.12 | 11.6 | 2.4 | 2.4 | 2.4 | 12.35 | 12.4 | 3.46 | 3.46 | 3.46 | 1 | 53.3 | 0.1 | 0 | 0 | 0
804 | 240Vac-60Hz-40% | 120 | 120 | * | * | * | 0 | 240 | 60 | 12.12 | 11.6 | 2.4 | 2.4 | 2.4 | 12.35 | 12.4 | 3.46 | 3.46 | 3.46 | 1 | 42.64 | 0.1 | 0 | 0 | 0
805 | 240Vac-60Hz-30% | 120 | 120 | * | * | * | 0 | 240 | 60 | 12.12 | 11.6 | 2.4 | 2.4 | 2.4 | 12.35 | 12.4 | 3.46 | 3.46 | 3.46 | 1 | 31.98 | 0.1 | 0 | 0 | 0
806 | 240Vac-60Hz-20% | 120 | 120 | * | * | * | 0 | 240 | 60 | 12.12 | 11.6 | 2.4 | 2.4 | 2.4 | 12.35 | 12.4 | 3.46 | 3.46 | 3.46 | 1 | 21.32 | 0.1 | 0 | 0 | 0
807 | 240Vac-60Hz-10% | 120 | 120 | * | * | * | 0 | 240 | 60 | 12.12 | 11.6 | 2.4 | 2.4 | 2.4 | 12.35 | 12.4 | 3.46 | 3.46 | 3.46 | 1 | 10.66 | 0.1 | 0 | 0 | 0
808 | 240Vac-60Hz-5% | 120 | 120 | * | * | * | 0 | 240 | 60 | 12.12 | 11.6 | 2.4 | 2.4 | 2.4 | 12.35 | 12.4 | 3.46 | 3.46 | 3.46 | 1 | 5.33 | 0.1 | 0 | 0 | 0
809 | 240Vac-50Hz-100% | 120 | 120 | * | * | * | 0 | 240 | 50 | 12.12 | 11.6 | 2.4 | 2.4 | 2.4 | 12.35 | 12.4 | 3.46 | 3.46 | 3.46 | 1 | 106.6 | 0.1 | 0 | 0 | 0
810 | 240Vac-50Hz-90% | 120 | 120 | * | * | * | 0 | 240 | 50 | 12.12 | 11.6 | 2.4 | 2.4 | 2.4 | 12.35 | 12.4 | 3.46 | 3.46 | 3.46 | 1 | 95.94 | 0.1 | 0 | 0 | 0
811 | 240Vac-50Hz-80% | 120 | 120 | * | * | * | 0 | 240 | 50 | 12.12 | 11.6 | 2.4 | 2.4 | 2.4 | 12.35 | 12.4 | 3.46 | 3.46 | 3.46 | 1 | 85.28 | 0.1 | 0 | 0 | 0
812 | 240Vac-50Hz-70% | 120 | 120 | * | * | * | 0 | 240 | 50 | 12.12 | 11.6 | 2.4 | 2.4 | 2.4 | 12.35 | 12.4 | 3.46 | 3.46 | 3.46 | 1 | 74.62 | 0.1 | 0 | 0 | 0
813 | 240Vac-50Hz-60% | 120 | 120 | * | * | * | 0 | 240 | 50 | 12.12 | 11.6 | 2.4 | 2.4 | 2.4 | 12.35 | 12.4 | 3.46 | 3.46 | 3.46 | 1 | 63.96 | 0.1 | 0 | 0 | 0
814 | 240Vac-50Hz-50% | 120 | 120 | * | * | * | 0 | 240 | 50 | 12.12 | 11.6 | 2.4 | 2.4 | 2.4 | 12.35 | 12.4 | 3.46 | 3.46 | 3.46 | 1 | 53.3 | 0.1 | 0 | 0 | 0
815 | 240Vac-50Hz-40% | 120 | 120 | * | * | * | 0 | 240 | 50 | 12.12 | 11.6 | 2.4 | 2.4 | 2.4 | 12.35 | 12.4 | 3.46 | 3.46 | 3.46 | 1 | 42.64 | 0.1 | 0 | 0 | 0
816 | 240Vac-50Hz-30% | 120 | 120 | * | * | * | 0 | 240 | 50 | 12.12 | 11.6 | 2.4 | 2.4 | 2.4 | 12.35 | 12.4 | 3.46 | 3.46 | 3.46 | 1 | 31.98 | 0.1 | 0 | 0 | 0
817 | 240Vac-50Hz-20% | 120 | 120 | * | * | * | 0 | 240 | 50 | 12.12 | 11.6 | 2.4 | 2.4 | 2.4 | 12.35 | 12.4 | 3.46 | 3.46 | 3.46 | 1 | 21.32 | 0.1 | 0 | 0 | 0
818 | 240Vac-50Hz-10% | 120 | 120 | * | * | * | 0 | 240 | 50 | 12.12 | 11.6 | 2.4 | 2.4 | 2.4 | 12.35 | 12.4 | 3.46 | 3.46 | 3.46 | 1 | 10.66 | 0.1 | 0 | 0 | 0
819 | 240Vac-50Hz-5% | 120 | 120 | * | * | * | 0 | 240 | 50 | 12.12 | 11.6 | 2.4 | 2.4 | 2.4 | 12.35 | 12.4 | 3.46 | 3.46 | 3.46 | 1 | 5.33 | 0.1 | 0 | 0 | 0
820 | 200Vac-60Hz-100% | 120 | 120 | * | * | * | 0 | 200 | 60 | 12.12 | 11.6 | 2.4 | 2.4 | 2.4 | 12.35 | 12.4 | 3.46 | 3.46 | 3.46 | 1 | 106.6 | 0.1 | 0 | 0 | 0
821 | 200Vac-60Hz-90% | 120 | 120 | * | * | * | 0 | 200 | 60 | 12.12 | 11.6 | 2.4 | 2.4 | 2.4 | 12.35 | 12.4 | 3.46 | 3.46 | 3.46 | 1 | 95.94 | 0.1 | 0 | 0 | 0
822 | 200Vac-60Hz-80% | 120 | 120 | * | * | * | 0 | 200 | 60 | 12.12 | 11.6 | 2.4 | 2.4 | 2.4 | 12.35 | 12.4 | 3.46 | 3.46 | 3.46 | 1 | 85.28 | 0.1 | 0 | 0 | 0
823 | 200Vac-60Hz-70% | 120 | 120 | * | * | * | 0 | 200 | 60 | 12.12 | 11.6 | 2.4 | 2.4 | 2.4 | 12.35 | 12.4 | 3.46 | 3.46 | 3.46 | 1 | 74.62 | 0.1 | 0 | 0 | 0
824 | 200Vac-60Hz-60% | 120 | 120 | * | * | * | 0 | 200 | 60 | 12.12 | 11.6 | 2.4 | 2.4 | 2.4 | 12.35 | 12.4 | 3.46 | 3.46 | 3.46 | 1 | 63.96 | 0.1 | 0 | 0 | 0
825 | 200Vac-60Hz-50% | 120 | 120 | * | * | * | 0 | 200 | 60 | 12.12 | 11.6 | 2.4 | 2.4 | 2.4 | 12.35 | 12.4 | 3.46 | 3.46 | 3.46 | 1 | 53.3 | 0.1 | 0 | 0 | 0
826 | 200Vac-60Hz-40% | 120 | 120 | * | * | * | 0 | 200 | 60 | 12.12 | 11.6 | 2.4 | 2.4 | 2.4 | 12.35 | 12.4 | 3.46 | 3.46 | 3.46 | 1 | 42.64 | 0.1 | 0 | 0 | 0
827 | 200Vac-60Hz-30% | 120 | 120 | * | * | * | 0 | 200 | 60 | 12.12 | 11.6 | 2.4 | 2.4 | 2.4 | 12.35 | 12.4 | 3.46 | 3.46 | 3.46 | 1 | 31.98 | 0.1 | 0 | 0 | 0
828 | 200Vac-60Hz-20% | 120 | 120 | * | * | * | 0 | 200 | 60 | 12.12 | 11.6 | 2.4 | 2.4 | 2.4 | 12.35 | 12.4 | 3.46 | 3.46 | 3.46 | 1 | 21.32 | 0.1 | 0 | 0 | 0
829 | 200Vac-60Hz-10% | 120 | 120 | * | * | * | 0 | 200 | 60 | 12.12 | 11.6 | 2.4 | 2.4 | 2.4 | 12.35 | 12.4 | 3.46 | 3.46 | 3.46 | 1 | 10.66 | 0.1 | 0 | 0 | 0
830 | 200Vac-60Hz-5% | 120 | 120 | * | * | * | 0 | 200 | 60 | 12.12 | 11.6 | 2.4 | 2.4 | 2.4 | 12.35 | 12.4 | 3.46 | 3.46 | 3.46 | 1 | 5.33 | 0.1 | 0 | 0 | 0
831 | 200Vac-50Hz-100% | 120 | 120 | * | * | * | 0 | 200 | 50 | 12.12 | 11.6 | 2.4 | 2.4 | 2.4 | 12.35 | 12.4 | 3.46 | 3.46 | 3.46 | 1 | 106.6 | 0.1 | 0 | 0 | 0
832 | 200Vac-50Hz-90% | 120 | 120 | * | * | * | 0 | 200 | 50 | 12.12 | 11.6 | 2.4 | 2.4 | 2.4 | 12.35 | 12.4 | 3.46 | 3.46 | 3.46 | 1 | 95.94 | 0.1 | 0 | 0 | 0
833 | 200Vac-50Hz-80% | 120 | 120 | * | * | * | 0 | 200 | 50 | 12.12 | 11.6 | 2.4 | 2.4 | 2.4 | 12.35 | 12.4 | 3.46 | 3.46 | 3.46 | 1 | 85.28 | 0.1 | 0 | 0 | 0
834 | 200Vac-50Hz-70% | 120 | 120 | * | * | * | 0 | 200 | 50 | 12.12 | 11.6 | 2.4 | 2.4 | 2.4 | 12.35 | 12.4 | 3.46 | 3.46 | 3.46 | 1 | 74.62 | 0.1 | 0 | 0 | 0
835 | 200Vac-50Hz-60% | 120 | 120 | * | * | * | 0 | 200 | 50 | 12.12 | 11.6 | 2.4 | 2.4 | 2.4 | 12.35 | 12.4 | 3.46 | 3.46 | 3.46 | 1 | 63.96 | 0.1 | 0 | 0 | 0
836 | 200Vac-50Hz-50% | 120 | 120 | * | * | * | 0 | 200 | 50 | 12.12 | 11.6 | 2.4 | 2.4 | 2.4 | 12.35 | 12.4 | 3.46 | 3.46 | 3.46 | 1 | 53.3 | 0.1 | 0 | 0 | 0
837 | 200Vac-50Hz-40% | 120 | 120 | * | * | * | 0 | 200 | 50 | 12.12 | 11.6 | 2.4 | 2.4 | 2.4 | 12.35 | 12.4 | 3.46 | 3.46 | 3.46 | 1 | 42.64 | 0.1 | 0 | 0 | 0
838 | 200Vac-50Hz-30% | 120 | 120 | * | * | * | 0 | 200 | 50 | 12.12 | 11.6 | 2.4 | 2.4 | 2.4 | 12.35 | 12.4 | 3.46 | 3.46 | 3.46 | 1 | 31.98 | 0.1 | 0 | 0 | 0
839 | 200Vac-50Hz-20% | 120 | 120 | * | * | * | 0 | 200 | 50 | 12.12 | 11.6 | 2.4 | 2.4 | 2.4 | 12.35 | 12.4 | 3.46 | 3.46 | 3.46 | 1 | 21.32 | 0.1 | 0 | 0 | 0
840 | 200Vac-50Hz-10% | 120 | 120 | * | * | * | 0 | 200 | 50 | 12.12 | 11.6 | 2.4 | 2.4 | 2.4 | 12.35 | 12.4 | 3.46 | 3.46 | 3.46 | 1 | 10.66 | 0.1 | 0 | 0 | 0
841 | 200Vac-50Hz-5% | 120 | 120 | * | * | * | 0 | 200 | 50 | 12.12 | 11.6 | 2.4 | 2.4 | 2.4 | 12.35 | 12.4 | 3.46 | 3.46 | 3.46 | 1 | 5.33 | 0.1 | 0 | 0 | 0
887 | 240Vdc-100% | 120 | 120 | * | * | * | 1 | 240 | 30 | 11.8 | 11.6 | 2.4 | 2.4 | 2.4 | 12.6 | 12.4 | 3.46 | 3.46 | 3.46 | 1 | 106.6 | 0.1 | 0 | 0 | 0
888 | 240Vdc-90% | 120 | 120 | * | * | * | 1 | 240 | 30 | 11.8 | 11.6 | 2.4 | 2.4 | 2.4 | 12.6 | 12.4 | 3.46 | 3.46 | 3.46 | 1 | 95.94 | 0.1 | 0 | 0 | 0
889 | 240Vdc-80% | 120 | 120 | * | * | * | 1 | 240 | 30 | 11.8 | 11.6 | 2.4 | 2.4 | 2.4 | 12.6 | 12.4 | 3.46 | 3.46 | 3.46 | 1 | 85.28 | 0.1 | 0 | 0 | 0
890 | 240Vdc-70% | 120 | 120 | * | * | * | 1 | 240 | 30 | 11.8 | 11.6 | 2.4 | 2.4 | 2.4 | 12.6 | 12.4 | 3.46 | 3.46 | 3.46 | 1 | 74.62 | 0.1 | 0 | 0 | 0
891 | 240Vdc-60% | 120 | 120 | * | * | * | 1 | 240 | 30 | 11.8 | 11.6 | 2.4 | 2.4 | 2.4 | 12.6 | 12.4 | 3.46 | 3.46 | 3.46 | 1 | 63.96 | 0.1 | 0 | 0 | 0
892 | 240Vdc-50% | 120 | 120 | * | * | * | 1 | 240 | 30 | 11.8 | 11.6 | 2.4 | 2.4 | 2.4 | 12.6 | 12.4 | 3.46 | 3.46 | 3.46 | 1 | 53.3 | 0.1 | 0 | 0 | 0
893 | 240Vdc-40% | 120 | 120 | * | * | * | 1 | 240 | 30 | 11.8 | 11.6 | 2.4 | 2.4 | 2.4 | 12.6 | 12.4 | 3.46 | 3.46 | 3.46 | 1 | 42.64 | 0.1 | 0 | 0 | 0
894 | 240Vdc-30% | 120 | 120 | * | * | * | 1 | 240 | 30 | 11.8 | 11.6 | 2.4 | 2.4 | 2.4 | 12.6 | 12.4 | 3.46 | 3.46 | 3.46 | 1 | 31.98 | 0.1 | 0 | 0 | 0
895 | DropOut H_300Vdc - 10ms | 120 | 120 | * | * | * | 1 | 240 | 30 | 11.8 | 11.6 | 2.4 | 2.4 | 2.4 | 12.6 | 12.4 | 3.46 | 3.46 | 3.46 | 1 | 21.32 | 0.1 | 0 | 0 | 0
896 | DropOut H_300Vdc - 10ms | 120 | 120 | * | * | * | 1 | 240 | 30 | 11.8 | 11.6 | 2.4 | 2.4 | 2.4 | 12.6 | 12.4 | 3.46 | 3.46 | 3.46 | 1 | 10.66 | 0.1 | 0 | 0 | 0

## ats6
Dynamic
SEQ | SPEC_Max | SPEC_Min | SPEC_Max | SPEC_Min | SPEC_Max | SPEC_Min | SPEC_Max | SPEC_Min | SPEC_Max | SPEC_Min | Vin | Fin | Main_L1(A) | Main_L2(A) | Vsb_L1(A) | Vsb_L2(A) | O-N | Q-P | Duration1(ms) | Duration2(ms) | Ext_HzSum |  | Ext | Ext_V | Ext_L1a | Ext_L1b | Ext_L2a | Ext_L2b | Ext_Hz | Ext_percent | V | Main L1 | Main L2 | Vsb L1 | Vsb L2 | Hz | %
123 | 12.8 | 11.6 | 12.6 | 11.4 | 3.46 | 2.4 | 3.46 | 2.4 | 3.46 | 2.4 | 90 | 47 | 1 | 37.9 | 0.1 | 0.1 | 36.9 | 0 | 2 | 18 | 50 | 10% | 90V_1A_to_37.9A_0.1A_0.1A_50Hz_10% | 90 | 1 | 37.9 | 0.1 | 0.1 | 50 | 10% | 0 | 0 | 0 | 0 | 0 | 0 | 0
124 | 12.8 | 11.6 | 12.6 | 11.4 | 3.46 | 2.4 | 3.46 | 2.4 | 3.46 | 2.4 | 90 | 47 | 1 | 37.9 | 0.1 | 0.1 | 36.9 | 0 | 10 | 10 | 50 | 50% | 90V_1A_to_37.9A_0.1A_0.1A_50Hz_50% | 90 | 1 | 37.9 | 0.1 | 0.1 | 50 | 50% | 0 | 0 | 0 | 0 | 0 | 0 | 0
125 | 12.8 | 11.6 | 12.6 | 11.4 | 3.46 | 2.4 | 3.46 | 2.4 | 3.46 | 2.4 | 90 | 47 | 1 | 37.9 | 0.1 | 0.1 | 36.9 | 0 | 18 | 2 | 50 | 90% | 90V_1A_to_37.9A_0.1A_0.1A_50Hz_90% | 90 | 1 | 37.9 | 0.1 | 0.1 | 50 | 90% | 0 | 0 | 0 | 0 | 0 | 0 | 0
126 | 12.8 | 11.6 | 12.6 | 11.4 | 3.46 | 2.4 | 3.46 | 2.4 | 3.46 | 2.4 | 90 | 47 | 1 | 37.9 | 0.1 | 0.1 | 36.9 | 0 | 0.5 | 4.5 | 200 | 10% | 90V_1A_to_37.9A_0.1A_0.1A_200Hz_10% | 90 | 1 | 37.9 | 0.1 | 0.1 | 200 | 10% | 0 | 0 | 0 | 0 | 0 | 0 | 0
127 | 12.8 | 11.6 | 12.6 | 11.4 | 3.46 | 2.4 | 3.46 | 2.4 | 3.46 | 2.4 | 90 | 47 | 1 | 37.9 | 0.1 | 0.1 | 36.9 | 0 | 2.5 | 2.5 | 200 | 50% | 90V_1A_to_37.9A_0.1A_0.1A_200Hz_50% | 90 | 1 | 37.9 | 0.1 | 0.1 | 200 | 50% | 0 | 0 | 0 | 0 | 0 | 0 | 0
128 | 12.8 | 11.6 | 12.6 | 11.4 | 3.46 | 2.4 | 3.46 | 2.4 | 3.46 | 2.4 | 90 | 47 | 1 | 37.9 | 0.1 | 0.1 | 36.9 | 0 | 4.5 | 0.5 | 200 | 90% | 90V_1A_to_37.9A_0.1A_0.1A_200Hz_90% | 90 | 1 | 37.9 | 0.1 | 0.1 | 200 | 90% | 0 | 0 | 0 | 0 | 0 | 0 | 0
129 | 12.8 | 11.6 | 12.6 | 11.4 | 3.46 | 2.4 | 3.46 | 2.4 | 3.46 | 2.4 | 90 | 47 | 1 | 37.9 | 0.1 | 0.1 | 36.9 | 0 | 0.1 | 0.9 | 1000 | 10% | 90V_1A_to_37.9A_0.1A_0.1A_1000Hz_10% | 90 | 1 | 37.9 | 0.1 | 0.1 | 1000 | 10% | 0 | 0 | 0 | 0 | 0 | 0 | 0
130 | 12.8 | 11.6 | 12.6 | 11.4 | 3.46 | 2.4 | 3.46 | 2.4 | 3.46 | 2.4 | 90 | 47 | 1 | 37.9 | 0.1 | 0.1 | 36.9 | 0 | 0.5 | 0.5 | 1000 | 50% | 90V_1A_to_37.9A_0.1A_0.1A_1000Hz_50% | 90 | 1 | 37.9 | 0.1 | 0.1 | 1000 | 50% | 0 | 0 | 0 | 0 | 0 | 0 | 0
131 | 12.8 | 11.6 | 12.6 | 11.4 | 3.46 | 2.4 | 3.46 | 2.4 | 3.46 | 2.4 | 90 | 47 | 1 | 37.9 | 0.1 | 0.1 | 36.9 | 0 | 0.9 | 0.1 | 1000 | 90% | 90V_1A_to_37.9A_0.1A_0.1A_1000Hz_90% | 90 | 1 | 37.9 | 0.1 | 0.1 | 1000 | 90% | 0 | 0 | 0 | 0 | 0 | 0 | 0
132 | 12.8 | 11.6 | 12.6 | 11.4 | 3.46 | 2.4 | 3.46 | 2.4 | 3.46 | 2.4 | 90 | 47 | 1 | 37.9 | 0.1 | 0.1 | 36.9 | 0 | 0.02 | 0.18 | 5000 | 10% | 90V_1A_to_37.9A_0.1A_0.1A_5000Hz_10% | 90 | 1 | 37.9 | 0.1 | 0.1 | 5000 | 10% | 0 | 0 | 0 | 0 | 0 | 0 | 0
133 | 12.8 | 11.6 | 12.6 | 11.4 | 3.46 | 2.4 | 3.46 | 2.4 | 3.46 | 2.4 | 90 | 47 | 1 | 37.9 | 0.1 | 0.1 | 36.9 | 0 | 0.1 | 0.1 | 5000 | 50% | 90V_1A_to_37.9A_0.1A_0.1A_5000Hz_50% | 90 | 1 | 37.9 | 0.1 | 0.1 | 5000 | 50% | 0 | 0 | 0 | 0 | 0 | 0 | 0
134 | 12.8 | 11.6 | 12.6 | 11.4 | 3.46 | 2.4 | 3.46 | 2.4 | 3.46 | 2.4 | 90 | 47 | 1 | 37.9 | 0.1 | 0.1 | 36.9 | 0 | 0.18 | 0.02 | 5000 | 90% | 90V_1A_to_37.9A_0.1A_0.1A_5000Hz_90% | 90 | 1 | 37.9 | 0.1 | 0.1 | 5000 | 90% | 0 | 0 | 0 | 0 | 0 | 0 | 0
| 1 | 1 | 1 | 1 | 1 | 1 | 1 | 1 | 1 | 1 | 1 | [5 empty] | 1 | #DIV/0!
137 | 12.8 | 11.6 | 12.6 | 11.4 | 3.46 | 2.4 | 3.46 | 2.4 | 3.46 | 2.4 | 100 | 60 | 1 | 42 | 0.1 | 0.1 | 41 | 0 | 2 | 18 | 50 | 10% | 100V_1A_to_42A_0.1A_0.1A_50Hz_10% | 100 | 1 | 42 | 0.1 | 0.1 | 50 | 10% | 0 | 0 | 0 | 0 | 0 | 0 | 0
138 | 12.8 | 11.6 | 12.6 | 11.4 | 3.46 | 2.4 | 3.46 | 2.4 | 3.46 | 2.4 | 100 | 60 | 1 | 42 | 0.1 | 0.1 | 41 | 0 | 10 | 10 | 50 | 50% | 100V_1A_to_42A_0.1A_0.1A_50Hz_50% | 100 | 1 | 42 | 0.1 | 0.1 | 50 | 50% | 0 | 0 | 0 | 0 | 0 | 0 | 0
139 | 12.8 | 11.6 | 12.6 | 11.4 | 3.46 | 2.4 | 3.46 | 2.4 | 3.46 | 2.4 | 100 | 60 | 1 | 42 | 0.1 | 0.1 | 41 | 0 | 18 | 2 | 50 | 90% | 100V_1A_to_42A_0.1A_0.1A_50Hz_90% | 100 | 1 | 42 | 0.1 | 0.1 | 50 | 90% | 0 | 0 | 0 | 0 | 0 | 0 | 0
140 | 12.8 | 11.6 | 12.6 | 11.4 | 3.46 | 2.4 | 3.46 | 2.4 | 3.46 | 2.4 | 100 | 60 | 1 | 42 | 0.1 | 0.1 | 41 | 0 | 0.5 | 4.5 | 200 | 10% | 100V_1A_to_42A_0.1A_0.1A_200Hz_10% | 100 | 1 | 42 | 0.1 | 0.1 | 200 | 10% | 0 | 0 | 0 | 0 | 0 | 0 | 0
141 | 12.8 | 11.6 | 12.6 | 11.4 | 3.46 | 2.4 | 3.46 | 2.4 | 3.46 | 2.4 | 100 | 60 | 1 | 42 | 0.1 | 0.1 | 41 | 0 | 2.5 | 2.5 | 200 | 50% | 100V_1A_to_42A_0.1A_0.1A_200Hz_50% | 100 | 1 | 42 | 0.1 | 0.1 | 200 | 50% | 0 | 0 | 0 | 0 | 0 | 0 | 0
142 | 12.8 | 11.6 | 12.6 | 11.4 | 3.46 | 2.4 | 3.46 | 2.4 | 3.46 | 2.4 | 100 | 60 | 1 | 42 | 0.1 | 0.1 | 41 | 0 | 4.5 | 0.5 | 200 | 90% | 100V_1A_to_42A_0.1A_0.1A_200Hz_90% | 100 | 1 | 42 | 0.1 | 0.1 | 200 | 90% | 0 | 0 | 0 | 0 | 0 | 0 | 0
143 | 12.8 | 11.6 | 12.6 | 11.4 | 3.46 | 2.4 | 3.46 | 2.4 | 3.46 | 2.4 | 100 | 60 | 1 | 42 | 0.1 | 0.1 | 41 | 0 | 0.1 | 0.9 | 1000 | 10% | 100V_1A_to_42A_0.1A_0.1A_1000Hz_10% | 100 | 1 | 42 | 0.1 | 0.1 | 1000 | 10% | 0 | 0 | 0 | 0 | 0 | 0 | 0
144 | 12.8 | 11.6 | 12.6 | 11.4 | 3.46 | 2.4 | 3.46 | 2.4 | 3.46 | 2.4 | 100 | 60 | 1 | 42 | 0.1 | 0.1 | 41 | 0 | 0.5 | 0.5 | 1000 | 50% | 100V_1A_to_42A_0.1A_0.1A_1000Hz_50% | 100 | 1 | 42 | 0.1 | 0.1 | 1000 | 50% | 0 | 0 | 0 | 0 | 0 | 0 | 0
145 | 12.8 | 11.6 | 12.6 | 11.4 | 3.46 | 2.4 | 3.46 | 2.4 | 3.46 | 2.4 | 100 | 60 | 1 | 42 | 0.1 | 0.1 | 41 | 0 | 0.9 | 0.1 | 1000 | 90% | 100V_1A_to_42A_0.1A_0.1A_1000Hz_90% | 100 | 1 | 42 | 0.1 | 0.1 | 1000 | 90% | 0 | 0 | 0 | 0 | 0 | 0 | 0
146 | 12.8 | 11.6 | 12.6 | 11.4 | 3.46 | 2.4 | 3.46 | 2.4 | 3.46 | 2.4 | 100 | 60 | 1 | 42 | 0.1 | 0.1 | 41 | 0 | 0.02 | 0.18 | 5000 | 10% | 100V_1A_to_42A_0.1A_0.1A_5000Hz_10% | 100 | 1 | 42 | 0.1 | 0.1 | 5000 | 10% | 0 | 0 | 0 | 0 | 0 | 0 | 0
147 | 12.8 | 11.6 | 12.6 | 11.4 | 3.46 | 2.4 | 3.46 | 2.4 | 3.46 | 2.4 | 100 | 60 | 1 | 42 | 0.1 | 0.1 | 41 | 0 | 0.1 | 0.1 | 5000 | 50% | 100V_1A_to_42A_0.1A_0.1A_5000Hz_50% | 100 | 1 | 42 | 0.1 | 0.1 | 5000 | 50% | 0 | 0 | 0 | 0 | 0 | 0 | 0
148 | 12.8 | 11.6 | 12.6 | 11.4 | 3.46 | 2.4 | 3.46 | 2.4 | 3.46 | 2.4 | 100 | 60 | 1 | 42 | 0.1 | 0.1 | 41 | 0 | 0.18 | 0.02 | 5000 | 90% | 100V_1A_to_42A_0.1A_0.1A_5000Hz_90% | 100 | 1 | 42 | 0.1 | 0.1 | 5000 | 90% | 0 | 0 | 0 | 0 | 0 | 0 | 0
| 1 | 1 | 1 | 1 | 1 | 1 | 1 | 1 | 1 | 1 | 1 | [5 empty] | 1 | #DIV/0!
151 | 12.8 | 11.6 | 12.6 | 11.4 | 3.46 | 2.4 | 3.46 | 2.4 | 3.46 | 2.4 | 180 | 47 | 1 | 54.3 | 0.1 | 0.1 | 53.3 | 0 | 2 | 18 | 50 | 10% | 180V_1A_to_54.3A_0.1A_0.1A_50Hz_10% | 180 | 1 | 54.3 | 0.1 | 0.1 | 50 | 10% | 0 | 0 | 0 | 0 | 0 | 0 | 0
152 | 12.8 | 11.6 | 12.6 | 11.4 | 3.46 | 2.4 | 3.46 | 2.4 | 3.46 | 2.4 | 180 | 47 | 1 | 54.3 | 0.1 | 0.1 | 53.3 | 0 | 10 | 10 | 50 | 50% | 180V_1A_to_54.3A_0.1A_0.1A_50Hz_50% | 180 | 1 | 54.3 | 0.1 | 0.1 | 50 | 50% | 0 | 0 | 0 | 0 | 0 | 0 | 0
153 | 12.8 | 11.6 | 12.6 | 11.4 | 3.46 | 2.4 | 3.46 | 2.4 | 3.46 | 2.4 | 180 | 47 | 1 | 54.3 | 0.1 | 0.1 | 53.3 | 0 | 18 | 2 | 50 | 90% | 180V_1A_to_54.3A_0.1A_0.1A_50Hz_90% | 180 | 1 | 54.3 | 0.1 | 0.1 | 50 | 90% | 0 | 0 | 0 | 0 | 0 | 0 | 0
154 | 12.8 | 11.6 | 12.6 | 11.4 | 3.46 | 2.4 | 3.46 | 2.4 | 3.46 | 2.4 | 180 | 47 | 1 | 54.3 | 0.1 | 0.1 | 53.3 | 0 | 0.5 | 4.5 | 200 | 10% | 180V_1A_to_54.3A_0.1A_0.1A_200Hz_10% | 180 | 1 | 54.3 | 0.1 | 0.1 | 200 | 10% | 0 | 0 | 0 | 0 | 0 | 0 | 0
155 | 12.8 | 11.6 | 12.6 | 11.4 | 3.46 | 2.4 | 3.46 | 2.4 | 3.46 | 2.4 | 180 | 47 | 1 | 54.3 | 0.1 | 0.1 | 53.3 | 0 | 2.5 | 2.5 | 200 | 50% | 180V_1A_to_54.3A_0.1A_0.1A_200Hz_50% | 180 | 1 | 54.3 | 0.1 | 0.1 | 200 | 50% | 0 | 0 | 0 | 0 | 0 | 0 | 0
156 | 12.8 | 11.6 | 12.6 | 11.4 | 3.46 | 2.4 | 3.46 | 2.4 | 3.46 | 2.4 | 180 | 47 | 1 | 54.3 | 0.1 | 0.1 | 53.3 | 0 | 4.5 | 0.5 | 200 | 90% | 180V_1A_to_54.3A_0.1A_0.1A_200Hz_90% | 180 | 1 | 54.3 | 0.1 | 0.1 | 200 | 90% | 0 | 0 | 0 | 0 | 0 | 0 | 0
157 | 12.8 | 11.6 | 12.6 | 11.4 | 3.46 | 2.4 | 3.46 | 2.4 | 3.46 | 2.4 | 180 | 47 | 1 | 54.3 | 0.1 | 0.1 | 53.3 | 0 | 0.1 | 0.9 | 1000 | 10% | 180V_1A_to_54.3A_0.1A_0.1A_1000Hz_10% | 180 | 1 | 54.3 | 0.1 | 0.1 | 1000 | 10% | 0 | 0 | 0 | 0 | 0 | 0 | 0
158 | 12.8 | 11.6 | 12.6 | 11.4 | 3.46 | 2.4 | 3.46 | 2.4 | 3.46 | 2.4 | 180 | 47 | 1 | 54.3 | 0.1 | 0.1 | 53.3 | 0 | 0.5 | 0.5 | 1000 | 50% | 180V_1A_to_54.3A_0.1A_0.1A_1000Hz_50% | 180 | 1 | 54.3 | 0.1 | 0.1 | 1000 | 50% | 0 | 0 | 0 | 0 | 0 | 0 | 0
159 | 12.8 | 11.6 | 12.6 | 11.4 | 3.46 | 2.4 | 3.46 | 2.4 | 3.46 | 2.4 | 180 | 47 | 1 | 54.3 | 0.1 | 0.1 | 53.3 | 0 | 0.9 | 0.1 | 1000 | 90% | 180V_1A_to_54.3A_0.1A_0.1A_1000Hz_90% | 180 | 1 | 54.3 | 0.1 | 0.1 | 1000 | 90% | 0 | 0 | 0 | 0 | 0 | 0 | 0
160 | 12.8 | 11.6 | 12.6 | 11.4 | 3.46 | 2.4 | 3.46 | 2.4 | 3.46 | 2.4 | 180 | 47 | 1 | 54.3 | 0.1 | 0.1 | 53.3 | 0 | 0.02 | 0.18 | 5000 | 10% | 180V_1A_to_54.3A_0.1A_0.1A_5000Hz_10% | 180 | 1 | 54.3 | 0.1 | 0.1 | 5000 | 10% | 0 | 0 | 0 | 0 | 0 | 0 | 0
161 | 12.8 | 11.6 | 12.6 | 11.4 | 3.46 | 2.4 | 3.46 | 2.4 | 3.46 | 2.4 | 180 | 47 | 1 | 54.3 | 0.1 | 0.1 | 53.3 | 0 | 0.1 | 0.1 | 5000 | 50% | 180V_1A_to_54.3A_0.1A_0.1A_5000Hz_50% | 180 | 1 | 54.3 | 0.1 | 0.1 | 5000 | 50% | 0 | 0 | 0 | 0 | 0 | 0 | 0
162 | 12.8 | 11.6 | 12.6 | 11.4 | 3.46 | 2.4 | 3.46 | 2.4 | 3.46 | 2.4 | 180 | 47 | 1 | 54.3 | 0.1 | 0.1 | 53.3 | 0 | 0.18 | 0.02 | 5000 | 90% | 180V_1A_to_54.3A_0.1A_0.1A_5000Hz_90% | 180 | 1 | 54.3 | 0.1 | 0.1 | 5000 | 90% | 0 | 0 | 0 | 0 | 0 | 0 | 0
| 1 | 1 | 1 | 1 | 1 | 1 | 1 | 1 | 1 | 1 | 1 | [5 empty] | 1 | #DIV/0!
165 | 12.8 | 11.6 | 12.6 | 11.4 | 3.46 | 2.4 | 3.46 | 2.4 | 3.46 | 2.4 | 264 | 63 | 1 | 53.05 | 0.1 | 1.1 | 52.05 | 1 | 2 | 18 | 50 | 10% | 264V_1A_to_53.05A_0.1A_1.1A_50Hz_10% | 264 | 1 | 53.05 | 0.1 | 1.1 | 50 | 10% | 0 | 0 | 0 | 0 | 0 | 0 | 0
166 | 12.8 | 11.6 | 12.6 | 11.4 | 3.46 | 2.4 | 3.46 | 2.4 | 3.46 | 2.4 | 264 | 63 | 1 | 53.05 | 0.1 | 1.1 | 52.05 | 1 | 10 | 10 | 50 | 50% | 264V_1A_to_53.05A_0.1A_1.1A_50Hz_50% | 264 | 1 | 53.05 | 0.1 | 1.1 | 50 | 50% | 0 | 0 | 0 | 0 | 0 | 0 | 0
167 | 12.8 | 11.6 | 12.6 | 11.4 | 3.46 | 2.4 | 3.46 | 2.4 | 3.46 | 2.4 | 264 | 63 | 1 | 53.05 | 0.1 | 1.1 | 52.05 | 1 | 18 | 2 | 50 | 90% | 264V_1A_to_53.05A_0.1A_1.1A_50Hz_90% | 264 | 1 | 53.05 | 0.1 | 1.1 | 50 | 90% | 0 | 0 | 0 | 0 | 0 | 0 | 0
168 | 12.8 | 11.6 | 12.6 | 11.4 | 3.46 | 2.4 | 3.46 | 2.4 | 3.46 | 2.4 | 264 | 63 | 1 | 53.05 | 0.1 | 1.1 | 52.05 | 1 | 0.5 | 4.5 | 200 | 10% | 264V_1A_to_53.05A_0.1A_1.1A_200Hz_10% | 264 | 1 | 53.05 | 0.1 | 1.1 | 200 | 10% | 0 | 0 | 0 | 0 | 0 | 0 | 0
169 | 12.8 | 11.6 | 12.6 | 11.4 | 3.46 | 2.4 | 3.46 | 2.4 | 3.46 | 2.4 | 264 | 63 | 1 | 53.05 | 0.1 | 1.1 | 52.05 | 1 | 2.5 | 2.5 | 200 | 50% | 264V_1A_to_53.05A_0.1A_1.1A_200Hz_50% | 264 | 1 | 53.05 | 0.1 | 1.1 | 200 | 50% | 0 | 0 | 0 | 0 | 0 | 0 | 0
170 | 12.8 | 11.6 | 12.6 | 11.4 | 3.46 | 2.4 | 3.46 | 2.4 | 3.46 | 2.4 | 264 | 63 | 1 | 53.05 | 0.1 | 1.1 | 52.05 | 1 | 4.5 | 0.5 | 200 | 90% | 264V_1A_to_53.05A_0.1A_1.1A_200Hz_90% | 264 | 1 | 53.05 | 0.1 | 1.1 | 200 | 90% | 0 | 0 | 0 | 0 | 0 | 0 | 0
171 | 12.8 | 11.6 | 12.6 | 11.4 | 3.46 | 2.4 | 3.46 | 2.4 | 3.46 | 2.4 | 264 | 63 | 1 | 53.05 | 0.1 | 1.1 | 52.05 | 1 | 0.1 | 0.9 | 1000 | 10% | 264V_1A_to_53.05A_0.1A_1.1A_1000Hz_10% | 264 | 1 | 53.05 | 0.1 | 1.1 | 1000 | 10% | 0 | 0 | 0 | 0 | 0 | 0 | 0
172 | 12.8 | 11.6 | 12.6 | 11.4 | 3.46 | 2.4 | 3.46 | 2.4 | 3.46 | 2.4 | 264 | 63 | 1 | 53.05 | 0.1 | 1.1 | 52.05 | 1 | 0.5 | 0.5 | 1000 | 50% | 264V_1A_to_53.05A_0.1A_1.1A_1000Hz_50% | 264 | 1 | 53.05 | 0.1 | 1.1 | 1000 | 50% | 0 | 0 | 0 | 0 | 0 | 0 | 0
173 | 12.8 | 11.6 | 12.6 | 11.4 | 3.46 | 2.4 | 3.46 | 2.4 | 3.46 | 2.4 | 264 | 63 | 1 | 53.05 | 0.1 | 1.1 | 52.05 | 1 | 0.9 | 0.1 | 1000 | 90% | 264V_1A_to_53.05A_0.1A_1.1A_1000Hz_90% | 264 | 1 | 53.05 | 0.1 | 1.1 | 1000 | 90% | 0 | 0 | 0 | 0 | 0 | 0 | 0
174 | 12.8 | 11.6 | 12.6 | 11.4 | 3.46 | 2.4 | 3.46 | 2.4 | 3.46 | 2.4 | 264 | 63 | 1 | 53.05 | 0.1 | 1.1 | 52.05 | 1 | 0.02 | 0.18 | 5000 | 10% | 264V_1A_to_53.05A_0.1A_1.1A_5000Hz_10% | 264 | 1 | 53.05 | 0.1 | 1.1 | 5000 | 10% | 0 | 0 | 0 | 0 | 0 | 0 | 0
175 | 12.8 | 11.6 | 12.6 | 11.4 | 3.46 | 2.4 | 3.46 | 2.4 | 3.46 | 2.4 | 264 | 63 | 1 | 53.05 | 0.1 | 1.1 | 52.05 | 1 | 0.1 | 0.1 | 5000 | 50% | 264V_1A_to_53.05A_0.1A_1.1A_5000Hz_50% | 264 | 1 | 53.05 | 0.1 | 1.1 | 5000 | 50% | 0 | 0 | 0 | 0 | 0 | 0 | 0
176 | 12.8 | 11.6 | 12.6 | 11.4 | 3.46 | 2.4 | 3.46 | 2.4 | 3.46 | 2.4 | 264 | 63 | 1 | 53.05 | 0.1 | 1.1 | 52.05 | 1 | 0.18 | 0.02 | 5000 | 90% | 264V_1A_to_53.05A_0.1A_1.1A_5000Hz_90% | 264 | 1 | 53.05 | 0.1 | 1.1 | 5000 | 90% | 0 | 0 | 0 | 0 | 0 | 0 | 0
| 1 | 1 | 1 | 1 | 1 | 1 | 1 | 1 | 1 | 1 | 1 | [5 empty] | 1 | 1
195 | 12.8 | 11.6 | 12.6 | 11.4 | 3.46 | 2.4 | 3.46 | 2.4 | 3.46 | 2.4 | 180 | 30 | 1 | 54.3 | 0.1 | 0.1 | 53.3 | 0 | 2 | 18 | 50 | 10% | 180V _1A_to_54.3A_0.1A_0.1A_50Hz_10% | 180 | 1 | 54.3 | 0.1 | 0.1 | 50 | 10% | 0 | 0 | 0 | 0 | 0 | 0 | 0
196 | 12.8 | 11.6 | 12.6 | 11.4 | 3.46 | 2.4 | 3.46 | 2.4 | 3.46 | 2.4 | 180 | 30 | 1 | 54.3 | 0.1 | 0.1 | 53.3 | 0 | 10 | 10 | 50 | 50% | 180V _1A_to_54.3A_0.1A_0.1A_50Hz_50% | 180 | 1 | 54.3 | 0.1 | 0.1 | 50 | 50% | 0 | 0 | 0 | 0 | 0 | 0 | 0
197 | 12.8 | 11.6 | 12.6 | 11.4 | 3.46 | 2.4 | 3.46 | 2.4 | 3.46 | 2.4 | 180 | 30 | 1 | 54.3 | 0.1 | 0.1 | 53.3 | 0 | 18 | 2 | 50 | 90% | 180V _1A_to_54.3A_0.1A_0.1A_50Hz_90% | 180 | 1 | 54.3 | 0.1 | 0.1 | 50 | 90% | 0 | 0 | 0 | 0 | 0 | 0 | 0
198 | 12.8 | 11.6 | 12.6 | 11.4 | 3.46 | 2.4 | 3.46 | 2.4 | 3.46 | 2.4 | 180 | 30 | 1 | 54.3 | 0.1 | 0.1 | 53.3 | 0 | 0.5 | 4.5 | 200 | 10% | 180V _1A_to_54.3A_0.1A_0.1A_200Hz_10% | 180 | 1 | 54.3 | 0.1 | 0.1 | 200 | 10% | 0 | 0 | 0 | 0 | 0 | 0 | 0
199 | 12.8 | 11.6 | 12.6 | 11.4 | 3.46 | 2.4 | 3.46 | 2.4 | 3.46 | 2.4 | 180 | 30 | 1 | 54.3 | 0.1 | 0.1 | 53.3 | 0 | 2.5 | 2.5 | 200 | 50% | 180V _1A_to_54.3A_0.1A_0.1A_200Hz_50% | 180 | 1 | 54.3 | 0.1 | 0.1 | 200 | 50% | 0 | 0 | 0 | 0 | 0 | 0 | 0
200 | 12.8 | 11.6 | 12.6 | 11.4 | 3.46 | 2.4 | 3.46 | 2.4 | 3.46 | 2.4 | 180 | 30 | 1 | 54.3 | 0.1 | 0.1 | 53.3 | 0 | 4.5 | 0.5 | 200 | 90% | 180V _1A_to_54.3A_0.1A_0.1A_200Hz_90% | 180 | 1 | 54.3 | 0.1 | 0.1 | 200 | 90% | 0 | 0 | 0 | 0 | 0 | 0 | 0
201 | 12.8 | 11.6 | 12.6 | 11.4 | 3.46 | 2.4 | 3.46 | 2.4 | 3.46 | 2.4 | 180 | 30 | 1 | 54.3 | 0.1 | 0.1 | 53.3 | 0 | 0.1 | 0.9 | 1000 | 10% | 180V _1A_to_54.3A_0.1A_0.1A_1000Hz_10% | 180 | 1 | 54.3 | 0.1 | 0.1 | 1000 | 10% | 0 | 0 | 0 | 0 | 0 | 0 | 0
202 | 12.8 | 11.6 | 12.6 | 11.4 | 3.46 | 2.4 | 3.46 | 2.4 | 3.46 | 2.4 | 180 | 30 | 1 | 54.3 | 0.1 | 0.1 | 53.3 | 0 | 0.5 | 0.5 | 1000 | 50% | 180V _1A_to_54.3A_0.1A_0.1A_1000Hz_50% | 180 | 1 | 54.3 | 0.1 | 0.1 | 1000 | 50% | 0 | 0 | 0 | 0 | 0 | 0 | 0
203 | 12.8 | 11.6 | 12.6 | 11.4 | 3.46 | 2.4 | 3.46 | 2.4 | 3.46 | 2.4 | 180 | 30 | 1 | 54.3 | 0.1 | 0.1 | 53.3 | 0 | 0.9 | 0.1 | 1000 | 90% | 180V _1A_to_54.3A_0.1A_0.1A_1000Hz_90% | 180 | 1 | 54.3 | 0.1 | 0.1 | 1000 | 90% | 0 | 0 | 0 | 0 | 0 | 0 | 0
204 | 12.8 | 11.6 | 12.6 | 11.4 | 3.46 | 2.4 | 3.46 | 2.4 | 3.46 | 2.4 | 180 | 30 | 1 | 54.3 | 0.1 | 0.1 | 53.3 | 0 | 0.02 | 0.18 | 5000 | 10% | 180V _1A_to_54.3A_0.1A_0.1A_5000Hz_10% | 180 | 1 | 54.3 | 0.1 | 0.1 | 5000 | 10% | 0 | 0 | 0 | 0 | 0 | 0 | 0
205 | 12.8 | 11.6 | 12.6 | 11.4 | 3.46 | 2.4 | 3.46 | 2.4 | 3.46 | 2.4 | 180 | 30 | 1 | 54.3 | 0.1 | 0.1 | 53.3 | 0 | 0.1 | 0.1 | 5000 | 50% | 180V _1A_to_54.3A_0.1A_0.1A_5000Hz_50% | 180 | 1 | 54.3 | 0.1 | 0.1 | 5000 | 50% | 0 | 0 | 0 | 0 | 0 | 0 | 0
206 | 12.8 | 11.6 | 12.6 | 11.4 | 3.46 | 2.4 | 3.46 | 2.4 | 3.46 | 2.4 | 180 | 30 | 1 | 54.3 | 0.1 | 0.1 | 53.3 | 0 | 0.18 | 0.02 | 5000 | 90% | 180V _1A_to_54.3A_0.1A_0.1A_5000Hz_90% | 180 | 1 | 54.3 | 0.1 | 0.1 | 5000 | 90% | 0 | 0 | 0 | 0 | 0 | 0 | 0
209 | 12.8 | 11.6 | 12.6 | 11.4 | 3.46 | 2.4 | 3.46 | 2.4 | 3.46 | 2.4 | 300 | 30 | 1 | 54.3 | 0.1 | 0.1 | 53.3 | 0 | 2 | 18 | 50 | 10% | 300V _1A_to_54.3A_0.1A_0.1A_50Hz_10% | 300 | 1 | 54.3 | 0.1 | 0.1 | 50 | 10% | 0 | 0 | 0 | 0 | 0 | 0 | 0
210 | 12.8 | 11.6 | 12.6 | 11.4 | 3.46 | 2.4 | 3.46 | 2.4 | 3.46 | 2.4 | 300 | 30 | 1 | 54.3 | 0.1 | 0.1 | 53.3 | 0 | 10 | 10 | 50 | 50% | 300V _1A_to_54.3A_0.1A_0.1A_50Hz_50% | 300 | 1 | 54.3 | 0.1 | 0.1 | 50 | 50% | 0 | 0 | 0 | 0 | 0 | 0 | 0
211 | 12.8 | 11.6 | 12.6 | 11.4 | 3.46 | 2.4 | 3.46 | 2.4 | 3.46 | 2.4 | 300 | 30 | 1 | 54.3 | 0.1 | 0.1 | 53.3 | 0 | 18 | 2 | 50 | 90% | 300V _1A_to_54.3A_0.1A_0.1A_50Hz_90% | 300 | 1 | 54.3 | 0.1 | 0.1 | 50 | 90% | 0 | 0 | 0 | 0 | 0 | 0 | 0
212 | 12.8 | 11.6 | 12.6 | 11.4 | 3.46 | 2.4 | 3.46 | 2.4 | 3.46 | 2.4 | 300 | 30 | 1 | 54.3 | 0.1 | 0.1 | 53.3 | 0 | 0.5 | 4.5 | 200 | 10% | 300V _1A_to_54.3A_0.1A_0.1A_200Hz_10% | 300 | 1 | 54.3 | 0.1 | 0.1 | 200 | 10% | 0 | 0 | 0 | 0 | 0 | 0 | 0
213 | 12.8 | 11.6 | 12.6 | 11.4 | 3.46 | 2.4 | 3.46 | 2.4 | 3.46 | 2.4 | 300 | 30 | 1 | 54.3 | 0.1 | 0.1 | 53.3 | 0 | 2.5 | 2.5 | 200 | 50% | 300V _1A_to_54.3A_0.1A_0.1A_200Hz_50% | 300 | 1 | 54.3 | 0.1 | 0.1 | 200 | 50% | 0 | 0 | 0 | 0 | 0 | 0 | 0
214 | 12.8 | 11.6 | 12.6 | 11.4 | 3.46 | 2.4 | 3.46 | 2.4 | 3.46 | 2.4 | 300 | 30 | 1 | 54.3 | 0.1 | 0.1 | 53.3 | 0 | 4.5 | 0.5 | 200 | 90% | 300V _1A_to_54.3A_0.1A_0.1A_200Hz_90% | 300 | 1 | 54.3 | 0.1 | 0.1 | 200 | 90% | 0 | 0 | 0 | 0 | 0 | 0 | 0
215 | 12.8 | 11.6 | 12.6 | 11.4 | 3.46 | 2.4 | 3.46 | 2.4 | 3.46 | 2.4 | 300 | 30 | 1 | 54.3 | 0.1 | 0.1 | 53.3 | 0 | 0.1 | 0.9 | 1000 | 10% | 300V _1A_to_54.3A_0.1A_0.1A_1000Hz_10% | 300 | 1 | 54.3 | 0.1 | 0.1 | 1000 | 10% | 0 | 0 | 0 | 0 | 0 | 0 | 0
216 | 12.8 | 11.6 | 12.6 | 11.4 | 3.46 | 2.4 | 3.46 | 2.4 | 3.46 | 2.4 | 300 | 30 | 1 | 54.3 | 0.1 | 0.1 | 53.3 | 0 | 0.5 | 0.5 | 1000 | 50% | 300V _1A_to_54.3A_0.1A_0.1A_1000Hz_50% | 300 | 1 | 54.3 | 0.1 | 0.1 | 1000 | 50% | 0 | 0 | 0 | 0 | 0 | 0 | 0
217 | 12.8 | 11.6 | 12.6 | 11.4 | 3.46 | 2.4 | 3.46 | 2.4 | 3.46 | 2.4 | 300 | 30 | 1 | 54.3 | 0.1 | 0.1 | 53.3 | 0 | 0.9 | 0.1 | 1000 | 90% | 300V _1A_to_54.3A_0.1A_0.1A_1000Hz_90% | 300 | 1 | 54.3 | 0.1 | 0.1 | 1000 | 90% | 0 | 0 | 0 | 0 | 0 | 0 | 0
218 | 12.8 | 11.6 | 12.6 | 11.4 | 3.46 | 2.4 | 3.46 | 2.4 | 3.46 | 2.4 | 300 | 30 | 1 | 54.3 | 0.1 | 0.1 | 53.3 | 0 | 0.02 | 0.18 | 5000 | 10% | 300V _1A_to_54.3A_0.1A_0.1A_5000Hz_10% | 300 | 1 | 54.3 | 0.1 | 0.1 | 5000 | 10% | 0 | 0 | 0 | 0 | 0 | 0 | 0
219 | 12.8 | 11.6 | 12.6 | 11.4 | 3.46 | 2.4 | 3.46 | 2.4 | 3.46 | 2.4 | 300 | 30 | 1 | 54.3 | 0.1 | 0.1 | 53.3 | 0 | 0.1 | 0.1 | 5000 | 50% | 300V _1A_to_54.3A_0.1A_0.1A_5000Hz_50% | 300 | 1 | 54.3 | 0.1 | 0.1 | 5000 | 50% | 0 | 0 | 0 | 0 | 0 | 0 | 0
220 | 12.8 | 11.6 | 12.6 | 11.4 | 3.46 | 2.4 | 3.46 | 2.4 | 3.46 | 2.4 | 300 | 30 | 1 | 54.3 | 0.1 | 0.1 | 53.3 | 0 | 0.18 | 0.02 | 5000 | 90% | 300V _1A_to_54.3A_0.1A_0.1A_5000Hz_90% | 300 | 1 | 54.3 | 0.1 | 0.1 | 5000 | 90% | 0 | 0 | 0 | 0 | 0 | 0 | 0
| 1 | 1 | 1 | 1 | 1 | 1 | 1 | 1 | 1 | 1 | 0.8 | [5 empty] | 1 | #DIV/0!
224 | 12.8 | 11.6 | 12.6 | 11.4 | 3.46 | 2.4 | 3.46 | 2.4 | 3.46 | 2.4 | 90 | 47 | 36.9 | 73.8 | 0.1 | 0.1 | 36.9 | 0 | 2 | 18 | 50 | 10% | 90V_36.9A_to_73.8A_0.1A_0.1A_50Hz_10% | 90 | 36.9 | 73.8 | 0.1 | 0.1 | 50 | 10% | 0 | 0 | 0 | 0 | 0 | 0 | 0
225 | 12.8 | 11.6 | 12.6 | 11.4 | 3.46 | 2.4 | 3.46 | 2.4 | 3.46 | 2.4 | 90 | 47 | 36.9 | 73.8 | 0.1 | 0.1 | 36.9 | 0 | 10 | 10 | 50 | 50% | 90V_36.9A_to_73.8A_0.1A_0.1A_50Hz_50% | 90 | 36.9 | 73.8 | 0.1 | 0.1 | 50 | 50% | 0 | 0 | 0 | 0 | 0 | 0 | 0
226 | 12.8 | 11.6 | 12.6 | 11.4 | 3.46 | 2.4 | 3.46 | 2.4 | 3.46 | 2.4 | 90 | 47 | 36.9 | 73.8 | 0.1 | 0.1 | 36.9 | 0 | 18 | 2 | 50 | 90% | 90V_36.9A_to_73.8A_0.1A_0.1A_50Hz_90% | 90 | 36.9 | 73.8 | 0.1 | 0.1 | 50 | 90% | 0 | 0 | 0 | 0 | 0 | 0 | 0
227 | 12.8 | 11.6 | 12.6 | 11.4 | 3.46 | 2.4 | 3.46 | 2.4 | 3.46 | 2.4 | 90 | 47 | 36.9 | 73.8 | 0.1 | 0.1 | 36.9 | 0 | 0.5 | 4.5 | 200 | 10% | 90V_36.9A_to_73.8A_0.1A_0.1A_200Hz_10% | 90 | 36.9 | 73.8 | 0.1 | 0.1 | 200 | 10% | 0 | 0 | 0 | 0 | 0 | 0 | 0
228 | 12.8 | 11.6 | 12.6 | 11.4 | 3.46 | 2.4 | 3.46 | 2.4 | 3.46 | 2.4 | 90 | 47 | 36.9 | 73.8 | 0.1 | 0.1 | 36.9 | 0 | 2.5 | 2.5 | 200 | 50% | 90V_36.9A_to_73.8A_0.1A_0.1A_200Hz_50% | 90 | 36.9 | 73.8 | 0.1 | 0.1 | 200 | 50% | 0 | 0 | 0 | 0 | 0 | 0 | 0
229 | 12.8 | 11.6 | 12.6 | 11.4 | 3.46 | 2.4 | 3.46 | 2.4 | 3.46 | 2.4 | 90 | 47 | 36.9 | 73.8 | 0.1 | 0.1 | 36.9 | 0 | 4.5 | 0.5 | 200 | 90% | 90V_36.9A_to_73.8A_0.1A_0.1A_200Hz_90% | 90 | 36.9 | 73.8 | 0.1 | 0.1 | 200 | 90% | 0 | 0 | 0 | 0 | 0 | 0 | 0
230 | 12.8 | 11.6 | 12.6 | 11.4 | 3.46 | 2.4 | 3.46 | 2.4 | 3.46 | 2.4 | 90 | 47 | 36.9 | 73.8 | 0.1 | 0.1 | 36.9 | 0 | 0.1 | 0.9 | 1000 | 10% | 90V_36.9A_to_73.8A_0.1A_0.1A_1000Hz_10% | 90 | 36.9 | 73.8 | 0.1 | 0.1 | 1000 | 10% | 0 | 0 | 0 | 0 | 0 | 0 | 0
231 | 12.8 | 11.6 | 12.6 | 11.4 | 3.46 | 2.4 | 3.46 | 2.4 | 3.46 | 2.4 | 90 | 47 | 36.9 | 73.8 | 0.1 | 0.1 | 36.9 | 0 | 0.5 | 0.5 | 1000 | 50% | 90V_36.9A_to_73.8A_0.1A_0.1A_1000Hz_50% | 90 | 36.9 | 73.8 | 0.1 | 0.1 | 1000 | 50% | 0 | 0 | 0 | 0 | 0 | 0 | 0
232 | 12.8 | 11.6 | 12.6 | 11.4 | 3.46 | 2.4 | 3.46 | 2.4 | 3.46 | 2.4 | 90 | 47 | 36.9 | 73.8 | 0.1 | 0.1 | 36.9 | 0 | 0.9 | 0.1 | 1000 | 90% | 90V_36.9A_to_73.8A_0.1A_0.1A_1000Hz_90% | 90 | 36.9 | 73.8 | 0.1 | 0.1 | 1000 | 90% | 0 | 0 | 0 | 0 | 0 | 0 | 0
233 | 12.8 | 11.6 | 12.6 | 11.4 | 3.46 | 2.4 | 3.46 | 2.4 | 3.46 | 2.4 | 90 | 47 | 36.9 | 73.8 | 0.1 | 0.1 | 36.9 | 0 | 0.02 | 0.18 | 5000 | 10% | 90V_36.9A_to_73.8A_0.1A_0.1A_5000Hz_10% | 90 | 36.9 | 73.8 | 0.1 | 0.1 | 5000 | 10% | 0 | 0 | 0 | 0 | 0 | 0 | 0
234 | 12.8 | 11.6 | 12.6 | 11.4 | 3.46 | 2.4 | 3.46 | 2.4 | 3.46 | 2.4 | 90 | 47 | 36.9 | 73.8 | 0.1 | 0.1 | 36.9 | 0 | 0.1 | 0.1 | 5000 | 50% | 90V_36.9A_to_73.8A_0.1A_0.1A_5000Hz_50% | 90 | 36.9 | 73.8 | 0.1 | 0.1 | 5000 | 50% | 0 | 0 | 0 | 0 | 0 | 0 | 0
235 | 12.8 | 11.6 | 12.6 | 11.4 | 3.46 | 2.4 | 3.46 | 2.4 | 3.46 | 2.4 | 90 | 47 | 36.9 | 73.8 | 0.1 | 0.1 | 36.9 | 0 | 0.18 | 0.02 | 5000 | 90% | 90V_36.9A_to_73.8A_0.1A_0.1A_5000Hz_90% | 90 | 36.9 | 73.8 | 0.1 | 0.1 | 5000 | 90% | 0 | 0 | 0 | 0 | 0 | 0 | 0
| 1 | 1 | 1 | 1 | 1 | 1 | 1 | 1 | 1 | 1 | 1 | [5 empty] | 1 | #DIV/0!
238 | 12.8 | 11.6 | 12.6 | 11.4 | 3.46 | 2.4 | 3.46 | 2.4 | 3.46 | 2.4 | 100 | 60 | 41 | 82 | 0.1 | 0.1 | 41 | 0 | 2 | 18 | 50 | 10% | 100V_41A_to_82A_0.1A_0.1A_50Hz_10% | 100 | 41 | 82 | 0.1 | 0.1 | 50 | 10% | 0 | 0 | 0 | 0 | 0 | 0 | 0
239 | 12.8 | 11.6 | 12.6 | 11.4 | 3.46 | 2.4 | 3.46 | 2.4 | 3.46 | 2.4 | 100 | 60 | 41 | 82 | 0.1 | 0.1 | 41 | 0 | 10 | 10 | 50 | 50% | 100V_41A_to_82A_0.1A_0.1A_50Hz_50% | 100 | 41 | 82 | 0.1 | 0.1 | 50 | 50% | 0 | 0 | 0 | 0 | 0 | 0 | 0
240 | 12.8 | 11.6 | 12.6 | 11.4 | 3.46 | 2.4 | 3.46 | 2.4 | 3.46 | 2.4 | 100 | 60 | 41 | 82 | 0.1 | 0.1 | 41 | 0 | 18 | 2 | 50 | 90% | 100V_41A_to_82A_0.1A_0.1A_50Hz_90% | 100 | 41 | 82 | 0.1 | 0.1 | 50 | 90% | 0 | 0 | 0 | 0 | 0 | 0 | 0
241 | 12.8 | 11.6 | 12.6 | 11.4 | 3.46 | 2.4 | 3.46 | 2.4 | 3.46 | 2.4 | 100 | 60 | 41 | 82 | 0.1 | 0.1 | 41 | 0 | 0.5 | 4.5 | 200 | 10% | 100V_41A_to_82A_0.1A_0.1A_200Hz_10% | 100 | 41 | 82 | 0.1 | 0.1 | 200 | 10% | 0 | 0 | 0 | 0 | 0 | 0 | 0
242 | 12.8 | 11.6 | 12.6 | 11.4 | 3.46 | 2.4 | 3.46 | 2.4 | 3.46 | 2.4 | 100 | 60 | 41 | 82 | 0.1 | 0.1 | 41 | 0 | 2.5 | 2.5 | 200 | 50% | 100V_41A_to_82A_0.1A_0.1A_200Hz_50% | 100 | 41 | 82 | 0.1 | 0.1 | 200 | 50% | 0 | 0 | 0 | 0 | 0 | 0 | 0
243 | 12.8 | 11.6 | 12.6 | 11.4 | 3.46 | 2.4 | 3.46 | 2.4 | 3.46 | 2.4 | 100 | 60 | 41 | 82 | 0.1 | 0.1 | 41 | 0 | 4.5 | 0.5 | 200 | 90% | 100V_41A_to_82A_0.1A_0.1A_200Hz_90% | 100 | 41 | 82 | 0.1 | 0.1 | 200 | 90% | 0 | 0 | 0 | 0 | 0 | 0 | 0
244 | 12.8 | 11.6 | 12.6 | 11.4 | 3.46 | 2.4 | 3.46 | 2.4 | 3.46 | 2.4 | 100 | 60 | 41 | 82 | 0.1 | 0.1 | 41 | 0 | 0.1 | 0.9 | 1000 | 10% | 100V_41A_to_82A_0.1A_0.1A_1000Hz_10% | 100 | 41 | 82 | 0.1 | 0.1 | 1000 | 10% | 0 | 0 | 0 | 0 | 0 | 0 | 0
245 | 12.8 | 11.6 | 12.6 | 11.4 | 3.46 | 2.4 | 3.46 | 2.4 | 3.46 | 2.4 | 100 | 60 | 41 | 82 | 0.1 | 0.1 | 41 | 0 | 0.5 | 0.5 | 1000 | 50% | 100V_41A_to_82A_0.1A_0.1A_1000Hz_50% | 100 | 41 | 82 | 0.1 | 0.1 | 1000 | 50% | 0 | 0 | 0 | 0 | 0 | 0 | 0
246 | 12.8 | 11.6 | 12.6 | 11.4 | 3.46 | 2.4 | 3.46 | 2.4 | 3.46 | 2.4 | 100 | 60 | 41 | 82 | 0.1 | 0.1 | 41 | 0 | 0.9 | 0.1 | 1000 | 90% | 100V_41A_to_82A_0.1A_0.1A_1000Hz_90% | 100 | 41 | 82 | 0.1 | 0.1 | 1000 | 90% | 0 | 0 | 0 | 0 | 0 | 0 | 0
247 | 12.8 | 11.6 | 12.6 | 11.4 | 3.46 | 2.4 | 3.46 | 2.4 | 3.46 | 2.4 | 100 | 60 | 41 | 82 | 0.1 | 0.1 | 41 | 0 | 0.02 | 0.18 | 5000 | 10% | 100V_41A_to_82A_0.1A_0.1A_5000Hz_10% | 100 | 41 | 82 | 0.1 | 0.1 | 5000 | 10% | 0 | 0 | 0 | 0 | 0 | 0 | 0
248 | 12.8 | 11.6 | 12.6 | 11.4 | 3.46 | 2.4 | 3.46 | 2.4 | 3.46 | 2.4 | 100 | 60 | 41 | 82 | 0.1 | 0.1 | 41 | 0 | 0.1 | 0.1 | 5000 | 50% | 100V_41A_to_82A_0.1A_0.1A_5000Hz_50% | 100 | 41 | 82 | 0.1 | 0.1 | 5000 | 50% | 0 | 0 | 0 | 0 | 0 | 0 | 0
249 | 12.8 | 11.6 | 12.6 | 11.4 | 3.46 | 2.4 | 3.46 | 2.4 | 3.46 | 2.4 | 100 | 60 | 41 | 82 | 0.1 | 0.1 | 41 | 0 | 0.18 | 0.02 | 5000 | 90% | 100V_41A_to_82A_0.1A_0.1A_5000Hz_90% | 100 | 41 | 82 | 0.1 | 0.1 | 5000 | 90% | 0 | 0 | 0 | 0 | 0 | 0 | 0
| 1 | 1 | 1 | 1 | 1 | 1 | 1 | 1 | 1 | 1 | 1 | [5 empty] | 1 | #DIV/0!
252 | 12.8 | 11.6 | 12.6 | 11.4 | 3.46 | 2.4 | 3.46 | 2.4 | 3.46 | 2.4 | 180 | 47 | 53.3 | 106.6 | 0.1 | 0.1 | 53.3 | 0 | 2 | 18 | 50 | 10% | 180V_53.3A_to_106.6A_0.1A_0.1A_50Hz_10% | 180 | 53.3 | 106.6 | 0.1 | 0.1 | 50 | 10% | 0 | 0 | 0 | 0 | 0 | 0 | 0
253 | 12.8 | 11.6 | 12.6 | 11.4 | 3.46 | 2.4 | 3.46 | 2.4 | 3.46 | 2.4 | 180 | 47 | 53.3 | 106.6 | 0.1 | 0.1 | 53.3 | 0 | 10 | 10 | 50 | 50% | 180V_53.3A_to_106.6A_0.1A_0.1A_50Hz_50% | 180 | 53.3 | 106.6 | 0.1 | 0.1 | 50 | 50% | 0 | 0 | 0 | 0 | 0 | 0 | 0
254 | 12.8 | 11.6 | 12.6 | 11.4 | 3.46 | 2.4 | 3.46 | 2.4 | 3.46 | 2.4 | 180 | 47 | 53.3 | 106.6 | 0.1 | 0.1 | 53.3 | 0 | 18 | 2 | 50 | 90% | 180V_53.3A_to_106.6A_0.1A_0.1A_50Hz_90% | 180 | 53.3 | 106.6 | 0.1 | 0.1 | 50 | 90% | 0 | 0 | 0 | 0 | 0 | 0 | 0
255 | 12.8 | 11.6 | 12.6 | 11.4 | 3.46 | 2.4 | 3.46 | 2.4 | 3.46 | 2.4 | 180 | 47 | 53.3 | 106.6 | 0.1 | 0.1 | 53.3 | 0 | 0.5 | 4.5 | 200 | 10% | 180V_53.3A_to_106.6A_0.1A_0.1A_200Hz_10% | 180 | 53.3 | 106.6 | 0.1 | 0.1 | 200 | 10% | 0 | 0 | 0 | 0 | 0 | 0 | 0
256 | 12.8 | 11.6 | 12.6 | 11.4 | 3.46 | 2.4 | 3.46 | 2.4 | 3.46 | 2.4 | 180 | 47 | 53.3 | 106.6 | 0.1 | 0.1 | 53.3 | 0 | 2.5 | 2.5 | 200 | 50% | 180V_53.3A_to_106.6A_0.1A_0.1A_200Hz_50% | 180 | 53.3 | 106.6 | 0.1 | 0.1 | 200 | 50% | 0 | 0 | 0 | 0 | 0 | 0 | 0
257 | 12.8 | 11.6 | 12.6 | 11.4 | 3.46 | 2.4 | 3.46 | 2.4 | 3.46 | 2.4 | 180 | 47 | 53.3 | 106.6 | 0.1 | 0.1 | 53.3 | 0 | 4.5 | 0.5 | 200 | 90% | 180V_53.3A_to_106.6A_0.1A_0.1A_200Hz_90% | 180 | 53.3 | 106.6 | 0.1 | 0.1 | 200 | 90% | 0 | 0 | 0 | 0 | 0 | 0 | 0
258 | 12.8 | 11.6 | 12.6 | 11.4 | 3.46 | 2.4 | 3.46 | 2.4 | 3.46 | 2.4 | 180 | 47 | 53.3 | 106.6 | 0.1 | 0.1 | 53.3 | 0 | 0.1 | 0.9 | 1000 | 10% | 180V_53.3A_to_106.6A_0.1A_0.1A_1000Hz_10% | 180 | 53.3 | 106.6 | 0.1 | 0.1 | 1000 | 10% | 0 | 0 | 0 | 0 | 0 | 0 | 0
259 | 12.8 | 11.6 | 12.6 | 11.4 | 3.46 | 2.4 | 3.46 | 2.4 | 3.46 | 2.4 | 180 | 47 | 53.3 | 106.6 | 0.1 | 0.1 | 53.3 | 0 | 0.5 | 0.5 | 1000 | 50% | 180V_53.3A_to_106.6A_0.1A_0.1A_1000Hz_50% | 180 | 53.3 | 106.6 | 0.1 | 0.1 | 1000 | 50% | 0 | 0 | 0 | 0 | 0 | 0 | 0
260 | 12.8 | 11.6 | 12.6 | 11.4 | 3.46 | 2.4 | 3.46 | 2.4 | 3.46 | 2.4 | 180 | 47 | 53.3 | 106.6 | 0.1 | 0.1 | 53.3 | 0 | 0.9 | 0.1 | 1000 | 90% | 180V_53.3A_to_106.6A_0.1A_0.1A_1000Hz_90% | 180 | 53.3 | 106.6 | 0.1 | 0.1 | 1000 | 90% | 0 | 0 | 0 | 0 | 0 | 0 | 0
261 | 12.8 | 11.6 | 12.6 | 11.4 | 3.46 | 2.4 | 3.46 | 2.4 | 3.46 | 2.4 | 180 | 47 | 53.3 | 106.6 | 0.1 | 0.1 | 53.3 | 0 | 0.02 | 0.18 | 5000 | 10% | 180V_53.3A_to_106.6A_0.1A_0.1A_5000Hz_10% | 180 | 53.3 | 106.6 | 0.1 | 0.1 | 5000 | 10% | 0 | 0 | 0 | 0 | 0 | 0 | 0
262 | 12.8 | 11.6 | 12.6 | 11.4 | 3.46 | 2.4 | 3.46 | 2.4 | 3.46 | 2.4 | 180 | 47 | 53.3 | 106.6 | 0.1 | 0.1 | 53.3 | 0 | 0.1 | 0.1 | 5000 | 50% | 180V_53.3A_to_106.6A_0.1A_0.1A_5000Hz_50% | 180 | 53.3 | 106.6 | 0.1 | 0.1 | 5000 | 50% | 0 | 0 | 0 | 0 | 0 | 0 | 0
263 | 12.8 | 11.6 | 12.6 | 11.4 | 3.46 | 2.4 | 3.46 | 2.4 | 3.46 | 2.4 | 180 | 47 | 53.3 | 106.6 | 0.1 | 0.1 | 53.3 | 0 | 0.18 | 0.02 | 5000 | 90% | 180V_53.3A_to_106.6A_0.1A_0.1A_5000Hz_90% | 180 | 53.3 | 106.6 | 0.1 | 0.1 | 5000 | 90% | 0 | 0 | 0 | 0 | 0 | 0 | 0
| 1 | 1 | 1 | 1 | 1 | 1 | 1 | 1 | 1 | 1 | 1 | [5 empty] | 1 | #DIV/0!
266 | 12.8 | 11.6 | 12.6 | 11.4 | 3.46 | 2.4 | 3.46 | 2.4 | 3.46 | 2.4 | 264 | 63 | 52.05 | 104.1 | 1.5 | 2.5 | 52.05 | 1 | 2 | 18 | 50 | 10% | 264V_52.05A_to_104.1A_1.5A_2.5A_50Hz_10% | 264 | 52.05 | 104.1 | 1.5 | 2.5 | 50 | 10% | 0 | 0 | 0 | 0 | 0 | 0 | 0
267 | 12.8 | 11.6 | 12.6 | 11.4 | 3.46 | 2.4 | 3.46 | 2.4 | 3.46 | 2.4 | 264 | 63 | 52.05 | 104.1 | 1.5 | 2.5 | 52.05 | 1 | 10 | 10 | 50 | 50% | 264V_52.05A_to_104.1A_1.5A_2.5A_50Hz_50% | 264 | 52.05 | 104.1 | 1.5 | 2.5 | 50 | 50% | 0 | 0 | 0 | 0 | 0 | 0 | 0
268 | 12.8 | 11.6 | 12.6 | 11.4 | 3.46 | 2.4 | 3.46 | 2.4 | 3.46 | 2.4 | 264 | 63 | 52.05 | 104.1 | 1.5 | 2.5 | 52.05 | 1 | 18 | 2 | 50 | 90% | 264V_52.05A_to_104.1A_1.5A_2.5A_50Hz_90% | 264 | 52.05 | 104.1 | 1.5 | 2.5 | 50 | 90% | 0 | 0 | 0 | 0 | 0 | 0 | 0
269 | 12.8 | 11.6 | 12.6 | 11.4 | 3.46 | 2.4 | 3.46 | 2.4 | 3.46 | 2.4 | 264 | 63 | 52.05 | 104.1 | 1.5 | 2.5 | 52.05 | 1 | 0.5 | 4.5 | 200 | 10% | 264V_52.05A_to_104.1A_1.5A_2.5A_200Hz_10% | 264 | 52.05 | 104.1 | 1.5 | 2.5 | 200 | 10% | 0 | 0 | 0 | 0 | 0 | 0 | 0
270 | 12.8 | 11.6 | 12.6 | 11.4 | 3.46 | 2.4 | 3.46 | 2.4 | 3.46 | 2.4 | 264 | 63 | 52.05 | 104.1 | 1.5 | 2.5 | 52.05 | 1 | 2.5 | 2.5 | 200 | 50% | 264V_52.05A_to_104.1A_1.5A_2.5A_200Hz_50% | 264 | 52.05 | 104.1 | 1.5 | 2.5 | 200 | 50% | 0 | 0 | 0 | 0 | 0 | 0 | 0
271 | 12.8 | 11.6 | 12.6 | 11.4 | 3.46 | 2.4 | 3.46 | 2.4 | 3.46 | 2.4 | 264 | 63 | 52.05 | 104.1 | 1.5 | 2.5 | 52.05 | 1 | 4.5 | 0.5 | 200 | 90% | 264V_52.05A_to_104.1A_1.5A_2.5A_200Hz_90% | 264 | 52.05 | 104.1 | 1.5 | 2.5 | 200 | 90% | 0 | 0 | 0 | 0 | 0 | 0 | 0
272 | 12.8 | 11.6 | 12.6 | 11.4 | 3.46 | 2.4 | 3.46 | 2.4 | 3.46 | 2.4 | 264 | 63 | 52.05 | 104.1 | 1.5 | 2.5 | 52.05 | 1 | 0.1 | 0.9 | 1000 | 10% | 264V_52.05A_to_104.1A_1.5A_2.5A_1000Hz_10% | 264 | 52.05 | 104.1 | 1.5 | 2.5 | 1000 | 10% | 0 | 0 | 0 | 0 | 0 | 0 | 0
273 | 12.8 | 11.6 | 12.6 | 11.4 | 3.46 | 2.4 | 3.46 | 2.4 | 3.46 | 2.4 | 264 | 63 | 52.05 | 104.1 | 1.5 | 2.5 | 52.05 | 1 | 0.5 | 0.5 | 1000 | 50% | 264V_52.05A_to_104.1A_1.5A_2.5A_1000Hz_50% | 264 | 52.05 | 104.1 | 1.5 | 2.5 | 1000 | 50% | 0 | 0 | 0 | 0 | 0 | 0 | 0
274 | 12.8 | 11.6 | 12.6 | 11.4 | 3.46 | 2.4 | 3.46 | 2.4 | 3.46 | 2.4 | 264 | 63 | 52.05 | 104.1 | 1.5 | 2.5 | 52.05 | 1 | 0.9 | 0.1 | 1000 | 90% | 264V_52.05A_to_104.1A_1.5A_2.5A_1000Hz_90% | 264 | 52.05 | 104.1 | 1.5 | 2.5 | 1000 | 90% | 0 | 0 | 0 | 0 | 0 | 0 | 0
275 | 12.8 | 11.6 | 12.6 | 11.4 | 3.46 | 2.4 | 3.46 | 2.4 | 3.46 | 2.4 | 264 | 63 | 52.05 | 104.1 | 1.5 | 2.5 | 52.05 | 1 | 0.02 | 0.18 | 5000 | 10% | 264V_52.05A_to_104.1A_1.5A_2.5A_5000Hz_10% | 264 | 52.05 | 104.1 | 1.5 | 2.5 | 5000 | 10% | 0 | 0 | 0 | 0 | 0 | 0 | 0
276 | 12.8 | 11.6 | 12.6 | 11.4 | 3.46 | 2.4 | 3.46 | 2.4 | 3.46 | 2.4 | 264 | 63 | 52.05 | 104.1 | 1.5 | 2.5 | 52.05 | 1 | 0.1 | 0.1 | 5000 | 50% | 264V_52.05A_to_104.1A_1.5A_2.5A_5000Hz_50% | 264 | 52.05 | 104.1 | 1.5 | 2.5 | 5000 | 50% | 0 | 0 | 0 | 0 | 0 | 0 | 0
277 | 12.8 | 11.6 | 12.6 | 11.4 | 3.46 | 2.4 | 3.46 | 2.4 | 3.46 | 2.4 | 264 | 63 | 52.05 | 104.1 | 1.5 | 2.5 | 52.05 | 1 | 0.18 | 0.02 | 5000 | 90% | 264V_52.05A_to_104.1A_1.5A_2.5A_5000Hz_90% | 264 | 52.05 | 104.1 | 1.5 | 2.5 | 5000 | 90% | 0 | 0 | 0 | 0 | 0 | 0 | 0
| 1 | 1 | 1 | 1 | 1 | 1 | 1 | 1 | 1 | 1 | 1 | [5 empty] | 1 | 1
289 | 12.8 | 11.6 | 12.6 | 11.4 | 3.46 | 2.4 | 3.46 | 2.4 | 3.46 | 2.4 | 164 | 30 | 53.3 | 106.6 | 0.1 | 0.1 | 53.3 | 0 | 2 | 18 | 50 | 10% | 164V _53.3A_to_106.6A_0.1A_0.1A_50Hz_10% | 164 | 53.3 | 106.6 | 0.1 | 0.1 | 50 | 10% | 0 | 0 | 0 | 0 | 0 | 0 | 0
290 | 12.8 | 11.6 | 12.6 | 11.4 | 3.46 | 2.4 | 3.46 | 2.4 | 3.46 | 2.4 | 164 | 30 | 53.3 | 106.6 | 0.1 | 0.1 | 53.3 | 0 | 10 | 10 | 50 | 50% | 164V _53.3A_to_106.6A_0.1A_0.1A_50Hz_50% | 164 | 53.3 | 106.6 | 0.1 | 0.1 | 50 | 50% | 0 | 0 | 0 | 0 | 0 | 0 | 0
291 | 12.8 | 11.6 | 12.6 | 11.4 | 3.46 | 2.4 | 3.46 | 2.4 | 3.46 | 2.4 | 164 | 30 | 53.3 | 106.6 | 0.1 | 0.1 | 53.3 | 0 | 18 | 2 | 50 | 90% | 164V _53.3A_to_106.6A_0.1A_0.1A_50Hz_90% | 164 | 53.3 | 106.6 | 0.1 | 0.1 | 50 | 90% | 0 | 0 | 0 | 0 | 0 | 0 | 0
292 | 12.8 | 11.6 | 12.6 | 11.4 | 3.46 | 2.4 | 3.46 | 2.4 | 3.46 | 2.4 | 164 | 30 | 53.3 | 106.6 | 0.1 | 0.1 | 53.3 | 0 | 0.5 | 4.5 | 200 | 10% | 164V _53.3A_to_106.6A_0.1A_0.1A_200Hz_10% | 164 | 53.3 | 106.6 | 0.1 | 0.1 | 200 | 10% | 0 | 0 | 0 | 0 | 0 | 0 | 0
293 | 12.8 | 11.6 | 12.6 | 11.4 | 3.46 | 2.4 | 3.46 | 2.4 | 3.46 | 2.4 | 164 | 30 | 53.3 | 106.6 | 0.1 | 0.1 | 53.3 | 0 | 2.5 | 2.5 | 200 | 50% | 164V _53.3A_to_106.6A_0.1A_0.1A_200Hz_50% | 164 | 53.3 | 106.6 | 0.1 | 0.1 | 200 | 50% | 0 | 0 | 0 | 0 | 0 | 0 | 0
294 | 12.8 | 11.6 | 12.6 | 11.4 | 3.46 | 2.4 | 3.46 | 2.4 | 3.46 | 2.4 | 164 | 30 | 53.3 | 106.6 | 0.1 | 0.1 | 53.3 | 0 | 4.5 | 0.5 | 200 | 90% | 164V _53.3A_to_106.6A_0.1A_0.1A_200Hz_90% | 164 | 53.3 | 106.6 | 0.1 | 0.1 | 200 | 90% | 0 | 0 | 0 | 0 | 0 | 0 | 0
295 | 12.8 | 11.6 | 12.6 | 11.4 | 3.46 | 2.4 | 3.46 | 2.4 | 3.46 | 2.4 | 164 | 30 | 53.3 | 106.6 | 0.1 | 0.1 | 53.3 | 0 | 0.1 | 0.9 | 1000 | 10% | 164V _53.3A_to_106.6A_0.1A_0.1A_1000Hz_10% | 164 | 53.3 | 106.6 | 0.1 | 0.1 | 1000 | 10% | 0 | 0 | 0 | 0 | 0 | 0 | 0
296 | 12.8 | 11.6 | 12.6 | 11.4 | 3.46 | 2.4 | 3.46 | 2.4 | 3.46 | 2.4 | 164 | 30 | 53.3 | 106.6 | 0.1 | 0.1 | 53.3 | 0 | 0.5 | 0.5 | 1000 | 50% | 164V _53.3A_to_106.6A_0.1A_0.1A_1000Hz_50% | 164 | 53.3 | 106.6 | 0.1 | 0.1 | 1000 | 50% | 0 | 0 | 0 | 0 | 0 | 0 | 0
297 | 12.8 | 11.6 | 12.6 | 11.4 | 3.46 | 2.4 | 3.46 | 2.4 | 3.46 | 2.4 | 164 | 30 | 53.3 | 106.6 | 0.1 | 0.1 | 53.3 | 0 | 0.9 | 0.1 | 1000 | 90% | 164V _53.3A_to_106.6A_0.1A_0.1A_1000Hz_90% | 164 | 53.3 | 106.6 | 0.1 | 0.1 | 1000 | 90% | 0 | 0 | 0 | 0 | 0 | 0 | 0
298 | 12.8 | 11.6 | 12.6 | 11.4 | 3.46 | 2.4 | 3.46 | 2.4 | 3.46 | 2.4 | 164 | 30 | 53.3 | 106.6 | 0.1 | 0.1 | 53.3 | 0 | 0.02 | 0.18 | 5000 | 10% | 164V _53.3A_to_106.6A_0.1A_0.1A_5000Hz_10% | 164 | 53.3 | 106.6 | 0.1 | 0.1 | 5000 | 10% | 0 | 0 | 0 | 0 | 0 | 0 | 0
299 | 12.8 | 11.6 | 12.6 | 11.4 | 3.46 | 2.4 | 3.46 | 2.4 | 3.46 | 2.4 | 164 | 30 | 53.3 | 106.6 | 0.1 | 0.1 | 53.3 | 0 | 0.1 | 0.1 | 5000 | 50% | 164V _53.3A_to_106.6A_0.1A_0.1A_5000Hz_50% | 164 | 53.3 | 106.6 | 0.1 | 0.1 | 5000 | 50% | 0 | 0 | 0 | 0 | 0 | 0 | 0
300 | 12.8 | 11.6 | 12.6 | 11.4 | 3.46 | 2.4 | 3.46 | 2.4 | 3.46 | 2.4 | 164 | 30 | 53.3 | 106.6 | 0.1 | 0.1 | 53.3 | 0 | 0.18 | 0.02 | 5000 | 90% | 164V _53.3A_to_106.6A_0.1A_0.1A_5000Hz_90% | 164 | 53.3 | 106.6 | 0.1 | 0.1 | 5000 | 90% | 0 | 0 | 0 | 0 | 0 | 0 | 0
303 | 12.8 | 11.6 | 12.6 | 11.4 | 3.46 | 2.4 | 3.46 | 2.4 | 3.46 | 2.4 | 180 | 30 | 53.3 | 106.6 | 0.1 | 0.1 | 53.3 | 0 | 2 | 18 | 50 | 10% | 180V _53.3A_to_106.6A_0.1A_0.1A_50Hz_10% | 180 | 53.3 | 106.6 | 0.1 | 0.1 | 50 | 10% | 0 | 0 | 0 | 0 | 0 | 0 | 0
304 | 12.8 | 11.6 | 12.6 | 11.4 | 3.46 | 2.4 | 3.46 | 2.4 | 3.46 | 2.4 | 180 | 30 | 53.3 | 106.6 | 0.1 | 0.1 | 53.3 | 0 | 10 | 10 | 50 | 50% | 180V _53.3A_to_106.6A_0.1A_0.1A_50Hz_50% | 180 | 53.3 | 106.6 | 0.1 | 0.1 | 50 | 50% | 0 | 0 | 0 | 0 | 0 | 0 | 0
305 | 12.8 | 11.6 | 12.6 | 11.4 | 3.46 | 2.4 | 3.46 | 2.4 | 3.46 | 2.4 | 180 | 30 | 53.3 | 106.6 | 0.1 | 0.1 | 53.3 | 0 | 18 | 2 | 50 | 90% | 180V _53.3A_to_106.6A_0.1A_0.1A_50Hz_90% | 180 | 53.3 | 106.6 | 0.1 | 0.1 | 50 | 90% | 0 | 0 | 0 | 0 | 0 | 0 | 0
306 | 12.8 | 11.6 | 12.6 | 11.4 | 3.46 | 2.4 | 3.46 | 2.4 | 3.46 | 2.4 | 180 | 30 | 53.3 | 106.6 | 0.1 | 0.1 | 53.3 | 0 | 0.5 | 4.5 | 200 | 10% | 180V _53.3A_to_106.6A_0.1A_0.1A_200Hz_10% | 180 | 53.3 | 106.6 | 0.1 | 0.1 | 200 | 10% | 0 | 0 | 0 | 0 | 0 | 0 | 0
307 | 12.8 | 11.6 | 12.6 | 11.4 | 3.46 | 2.4 | 3.46 | 2.4 | 3.46 | 2.4 | 180 | 30 | 53.3 | 106.6 | 0.1 | 0.1 | 53.3 | 0 | 2.5 | 2.5 | 200 | 50% | 180V _53.3A_to_106.6A_0.1A_0.1A_200Hz_50% | 180 | 53.3 | 106.6 | 0.1 | 0.1 | 200 | 50% | 0 | 0 | 0 | 0 | 0 | 0 | 0
308 | 12.8 | 11.6 | 12.6 | 11.4 | 3.46 | 2.4 | 3.46 | 2.4 | 3.46 | 2.4 | 180 | 30 | 53.3 | 106.6 | 0.1 | 0.1 | 53.3 | 0 | 4.5 | 0.5 | 200 | 90% | 180V _53.3A_to_106.6A_0.1A_0.1A_200Hz_90% | 180 | 53.3 | 106.6 | 0.1 | 0.1 | 200 | 90% | 0 | 0 | 0 | 0 | 0 | 0 | 0
309 | 12.8 | 11.6 | 12.6 | 11.4 | 3.46 | 2.4 | 3.46 | 2.4 | 3.46 | 2.4 | 180 | 30 | 53.3 | 106.6 | 0.1 | 0.1 | 53.3 | 0 | 0.1 | 0.9 | 1000 | 10% | 180V _53.3A_to_106.6A_0.1A_0.1A_1000Hz_10% | 180 | 53.3 | 106.6 | 0.1 | 0.1 | 1000 | 10% | 0 | 0 | 0 | 0 | 0 | 0 | 0
310 | 12.8 | 11.6 | 12.6 | 11.4 | 3.46 | 2.4 | 3.46 | 2.4 | 3.46 | 2.4 | 180 | 30 | 53.3 | 106.6 | 0.1 | 0.1 | 53.3 | 0 | 0.5 | 0.5 | 1000 | 50% | 180V _53.3A_to_106.6A_0.1A_0.1A_1000Hz_50% | 180 | 53.3 | 106.6 | 0.1 | 0.1 | 1000 | 50% | 0 | 0 | 0 | 0 | 0 | 0 | 0
311 | 12.8 | 11.6 | 12.6 | 11.4 | 3.46 | 2.4 | 3.46 | 2.4 | 3.46 | 2.4 | 180 | 30 | 53.3 | 106.6 | 0.1 | 0.1 | 53.3 | 0 | 0.9 | 0.1 | 1000 | 90% | 180V _53.3A_to_106.6A_0.1A_0.1A_1000Hz_90% | 180 | 53.3 | 106.6 | 0.1 | 0.1 | 1000 | 90% | 0 | 0 | 0 | 0 | 0 | 0 | 0
312 | 12.8 | 11.6 | 12.6 | 11.4 | 3.46 | 2.4 | 3.46 | 2.4 | 3.46 | 2.4 | 180 | 30 | 53.3 | 106.6 | 0.1 | 0.1 | 53.3 | 0 | 0.02 | 0.18 | 5000 | 10% | 180V _53.3A_to_106.6A_0.1A_0.1A_5000Hz_10% | 180 | 53.3 | 106.6 | 0.1 | 0.1 | 5000 | 10% | 0 | 0 | 0 | 0 | 0 | 0 | 0
313 | 12.8 | 11.6 | 12.6 | 11.4 | 3.46 | 2.4 | 3.46 | 2.4 | 3.46 | 2.4 | 180 | 30 | 53.3 | 106.6 | 0.1 | 0.1 | 53.3 | 0 | 0.1 | 0.1 | 5000 | 50% | 180V _53.3A_to_106.6A_0.1A_0.1A_5000Hz_50% | 180 | 53.3 | 106.6 | 0.1 | 0.1 | 5000 | 50% | 0 | 0 | 0 | 0 | 0 | 0 | 0
314 | 12.8 | 11.6 | 12.6 | 11.4 | 3.46 | 2.4 | 3.46 | 2.4 | 3.46 | 2.4 | 180 | 30 | 53.3 | 106.6 | 0.1 | 0.1 | 53.3 | 0 | 0.18 | 0.02 | 5000 | 90% | 180V _53.3A_to_106.6A_0.1A_0.1A_5000Hz_90% | 180 | 53.3 | 106.6 | 0.1 | 0.1 | 5000 | 90% | 0 | 0 | 0 | 0 | 0 | 0 | 0
317 | 12.8 | 11.6 | 12.6 | 11.4 | 3.46 | 2.4 | 3.46 | 2.4 | 3.46 | 2.4 | 300 | 30 | 53.3 | 106.6 | 0.1 | 0.1 | 53.3 | 0 | 2 | 18 | 50 | 10% | 300V _53.3A_to_106.6A_0.1A_0.1A_50Hz_10% | 300 | 53.3 | 106.6 | 0.1 | 0.1 | 50 | 10% | 0 | 0 | 0 | 0 | 0 | 0 | 0
318 | 12.8 | 11.6 | 12.6 | 11.4 | 3.46 | 2.4 | 3.46 | 2.4 | 3.46 | 2.4 | 300 | 30 | 53.3 | 106.6 | 0.1 | 0.1 | 53.3 | 0 | 10 | 10 | 50 | 50% | 300V _53.3A_to_106.6A_0.1A_0.1A_50Hz_50% | 300 | 53.3 | 106.6 | 0.1 | 0.1 | 50 | 50% | 0 | 0 | 0 | 0 | 0 | 0 | 0
319 | 12.8 | 11.6 | 12.6 | 11.4 | 3.46 | 2.4 | 3.46 | 2.4 | 3.46 | 2.4 | 300 | 30 | 53.3 | 106.6 | 0.1 | 0.1 | 53.3 | 0 | 18 | 2 | 50 | 90% | 300V _53.3A_to_106.6A_0.1A_0.1A_50Hz_90% | 300 | 53.3 | 106.6 | 0.1 | 0.1 | 50 | 90% | 0 | 0 | 0 | 0 | 0 | 0 | 0
320 | 12.8 | 11.6 | 12.6 | 11.4 | 3.46 | 2.4 | 3.46 | 2.4 | 3.46 | 2.4 | 300 | 30 | 53.3 | 106.6 | 0.1 | 0.1 | 53.3 | 0 | 0.5 | 4.5 | 200 | 10% | 300V _53.3A_to_106.6A_0.1A_0.1A_200Hz_10% | 300 | 53.3 | 106.6 | 0.1 | 0.1 | 200 | 10% | 0 | 0 | 0 | 0 | 0 | 0 | 0
321 | 12.8 | 11.6 | 12.6 | 11.4 | 3.46 | 2.4 | 3.46 | 2.4 | 3.46 | 2.4 | 300 | 30 | 53.3 | 106.6 | 0.1 | 0.1 | 53.3 | 0 | 2.5 | 2.5 | 200 | 50% | 300V _53.3A_to_106.6A_0.1A_0.1A_200Hz_50% | 300 | 53.3 | 106.6 | 0.1 | 0.1 | 200 | 50% | 0 | 0 | 0 | 0 | 0 | 0 | 0
322 | 12.8 | 11.6 | 12.6 | 11.4 | 3.46 | 2.4 | 3.46 | 2.4 | 3.46 | 2.4 | 300 | 30 | 53.3 | 106.6 | 0.1 | 0.1 | 53.3 | 0 | 4.5 | 0.5 | 200 | 90% | 300V _53.3A_to_106.6A_0.1A_0.1A_200Hz_90% | 300 | 53.3 | 106.6 | 0.1 | 0.1 | 200 | 90% | 0 | 0 | 0 | 0 | 0 | 0 | 0
323 | 12.8 | 11.6 | 12.6 | 11.4 | 3.46 | 2.4 | 3.46 | 2.4 | 3.46 | 2.4 | 300 | 30 | 53.3 | 106.6 | 0.1 | 0.1 | 53.3 | 0 | 0.1 | 0.9 | 1000 | 10% | 300V _53.3A_to_106.6A_0.1A_0.1A_1000Hz_10% | 300 | 53.3 | 106.6 | 0.1 | 0.1 | 1000 | 10% | 0 | 0 | 0 | 0 | 0 | 0 | 0
324 | 12.8 | 11.6 | 12.6 | 11.4 | 3.46 | 2.4 | 3.46 | 2.4 | 3.46 | 2.4 | 300 | 30 | 53.3 | 106.6 | 0.1 | 0.1 | 53.3 | 0 | 0.5 | 0.5 | 1000 | 50% | 300V _53.3A_to_106.6A_0.1A_0.1A_1000Hz_50% | 300 | 53.3 | 106.6 | 0.1 | 0.1 | 1000 | 50% | 0 | 0 | 0 | 0 | 0 | 0 | 0
325 | 12.8 | 11.6 | 12.6 | 11.4 | 3.46 | 2.4 | 3.46 | 2.4 | 3.46 | 2.4 | 300 | 30 | 53.3 | 106.6 | 0.1 | 0.1 | 53.3 | 0 | 0.9 | 0.1 | 1000 | 90% | 300V _53.3A_to_106.6A_0.1A_0.1A_1000Hz_90% | 300 | 53.3 | 106.6 | 0.1 | 0.1 | 1000 | 90% | 0 | 0 | 0 | 0 | 0 | 0 | 0
326 | 12.8 | 11.6 | 12.6 | 11.4 | 3.46 | 2.4 | 3.46 | 2.4 | 3.46 | 2.4 | 300 | 30 | 53.3 | 106.6 | 0.1 | 0.1 | 53.3 | 0 | 0.02 | 0.18 | 5000 | 10% | 300V _53.3A_to_106.6A_0.1A_0.1A_5000Hz_10% | 300 | 53.3 | 106.6 | 0.1 | 0.1 | 5000 | 10% | 0 | 0 | 0 | 0 | 0 | 0 | 0
327 | 12.8 | 11.6 | 12.6 | 11.4 | 3.46 | 2.4 | 3.46 | 2.4 | 3.46 | 2.4 | 300 | 30 | 53.3 | 106.6 | 0.1 | 0.1 | 53.3 | 0 | 0.1 | 0.1 | 5000 | 50% | 300V _53.3A_to_106.6A_0.1A_0.1A_5000Hz_50% | 300 | 53.3 | 106.6 | 0.1 | 0.1 | 5000 | 50% | 0 | 0 | 0 | 0 | 0 | 0 | 0
328 | 12.8 | 11.6 | 12.6 | 11.4 | 3.46 | 2.4 | 3.46 | 2.4 | 3.46 | 2.4 | 300 | 30 | 53.3 | 106.6 | 0.1 | 0.1 | 53.3 | 0 | 0.18 | 0.02 | 5000 | 90% | 300V _53.3A_to_106.6A_0.1A_0.1A_5000Hz_90% | 300 | 53.3 | 106.6 | 0.1 | 0.1 | 5000 | 90% | 0 | 0 | 0 | 0 | 0 | 0 | 0
| 1 | 1 | 1 | 1 | 1 | 1 | 1 | 1 | 1 | 1 | 0.71556 | [5 empty] | 1 | #DIV/0!
15 | 0.4 | ******** | 12.6 | 11.4 | 0.4 | ******** | 3.46 | 2.4 | 3.46 | 2.4 | 90 | 47 | 1 | 37.9 | 0.1 | 0.1 | 36.9 | 0 | 2 | 18 | 50 | 10% | 90V_1A_to_37.9A_0.1A_0.1A_50Hz_10% | 90 | 1 | 37.9 | 0.1 | 0.1 | 50 | 10% | 0 | 0 | 0 | 0 | 0 | 0 | 0
17 | 0.4 | ******** | 12.6 | 11.4 | 0.4 | ******** | 3.46 | 2.4 | 3.46 | 2.4 | 90 | 47 | 1 | 37.9 | 0.1 | 0.1 | 36.9 | 0 | 10 | 10 | 50 | 50% | 90V_1A_to_37.9A_0.1A_0.1A_50Hz_50% | 90 | 1 | 37.9 | 0.1 | 0.1 | 50 | 50% | 0 | 0 | 0 | 0 | 0 | 0 | 0
18 | 0.4 | ******** | 12.6 | 11.4 | 0.4 | ******** | 3.46 | 2.4 | 3.46 | 2.4 | 90 | 47 | 1 | 37.9 | 0.1 | 0.1 | 36.9 | 0 | 18 | 2 | 50 | 90% | 90V_1A_to_37.9A_0.1A_0.1A_50Hz_90% | 90 | 1 | 37.9 | 0.1 | 0.1 | 50 | 90% | 0 | 0 | 0 | 0 | 0 | 0 | 0
19 | 0.4 | ******** | 12.6 | 11.4 | 0.4 | ******** | 3.46 | 2.4 | 3.46 | 2.4 | 90 | 47 | 1 | 37.9 | 0.1 | 0.1 | 36.9 | 0 | 0.5 | 4.5 | 200 | 10% | 90V_1A_to_37.9A_0.1A_0.1A_200Hz_10% | 90 | 1 | 37.9 | 0.1 | 0.1 | 200 | 10% | 0 | 0 | 0 | 0 | 0 | 0 | 0
20 | 0.4 | ******** | 12.6 | 11.4 | 0.4 | ******** | 3.46 | 2.4 | 3.46 | 2.4 | 90 | 47 | 1 | 37.9 | 0.1 | 0.1 | 36.9 | 0 | 2.5 | 2.5 | 200 | 50% | 90V_1A_to_37.9A_0.1A_0.1A_200Hz_50% | 90 | 1 | 37.9 | 0.1 | 0.1 | 200 | 50% | 0 | 0 | 0 | 0 | 0 | 0 | 0
21 | 0.4 | ******** | 12.6 | 11.4 | 0.4 | ******** | 3.46 | 2.4 | 3.46 | 2.4 | 90 | 47 | 1 | 37.9 | 0.1 | 0.1 | 36.9 | 0 | 4.5 | 0.5 | 200 | 90% | 90V_1A_to_37.9A_0.1A_0.1A_200Hz_90% | 90 | 1 | 37.9 | 0.1 | 0.1 | 200 | 90% | 0 | 0 | 0 | 0 | 0 | 0 | 0
22 | 0.4 | ******** | 12.6 | 11.4 | 0.4 | ******** | 3.46 | 2.4 | 3.46 | 2.4 | 90 | 47 | 1 | 37.9 | 0.1 | 0.1 | 36.9 | 0 | 0.1 | 0.9 | 1000 | 10% | 90V_1A_to_37.9A_0.1A_0.1A_1000Hz_10% | 90 | 1 | 37.9 | 0.1 | 0.1 | 1000 | 10% | 0 | 0 | 0 | 0 | 0 | 0 | 0
23 | 0.4 | ******** | 12.6 | 11.4 | 0.4 | ******** | 3.46 | 2.4 | 3.46 | 2.4 | 90 | 47 | 1 | 37.9 | 0.1 | 0.1 | 36.9 | 0 | 0.5 | 0.5 | 1000 | 50% | 90V_1A_to_37.9A_0.1A_0.1A_1000Hz_50% | 90 | 1 | 37.9 | 0.1 | 0.1 | 1000 | 50% | 0 | 0 | 0 | 0 | 0 | 0 | 0
24 | 0.4 | ******** | 12.6 | 11.4 | 0.4 | ******** | 3.46 | 2.4 | 3.46 | 2.4 | 90 | 47 | 1 | 37.9 | 0.1 | 0.1 | 36.9 | 0 | 0.9 | 0.1 | 1000 | 90% | 90V_1A_to_37.9A_0.1A_0.1A_1000Hz_90% | 90 | 1 | 37.9 | 0.1 | 0.1 | 1000 | 90% | 0 | 0 | 0 | 0 | 0 | 0 | 0
25 | 0.4 | ******** | 12.6 | 11.4 | 0.4 | ******** | 3.46 | 2.4 | 3.46 | 2.4 | 90 | 47 | 1 | 37.9 | 0.1 | 0.1 | 36.9 | 0 | 0.02 | 0.18 | 5000 | 10% | 90V_1A_to_37.9A_0.1A_0.1A_5000Hz_10% | 90 | 1 | 37.9 | 0.1 | 0.1 | 5000 | 10% | 0 | 0 | 0 | 0 | 0 | 0 | 0
26 | 0.4 | ******** | 12.6 | 11.4 | 0.4 | ******** | 3.46 | 2.4 | 3.46 | 2.4 | 90 | 47 | 1 | 37.9 | 0.1 | 0.1 | 36.9 | 0 | 0.1 | 0.1 | 5000 | 50% | 90V_1A_to_37.9A_0.1A_0.1A_5000Hz_50% | 90 | 1 | 37.9 | 0.1 | 0.1 | 5000 | 50% | 0 | 0 | 0 | 0 | 0 | 0 | 0
27 | 0.4 | ******** | 12.6 | 11.4 | 0.4 | ******** | 3.46 | 2.4 | 3.46 | 2.4 | 90 | 47 | 1 | 37.9 | 0.1 | 0.1 | 36.9 | 0 | 0.18 | 0.02 | 5000 | 90% | 90V_1A_to_37.9A_0.1A_0.1A_5000Hz_90% | 90 | 1 | 37.9 | 0.1 | 0.1 | 5000 | 90% | 0 | 0 | 0 | 0 | 0 | 0 | 0
| 1 | #VALUE! | 1 | 1 | 1 | #VALUE! | 1 | 1 | 1 | 1 | 1 | [5 empty] | 1 | #DIV/0!
30 | 0.4 | ******** | 12.6 | 11.4 | 0.4 | ******** | 3.46 | 2.4 | 3.46 | 2.4 | 100 | 60 | 1 | 42 | 0.1 | 0.1 | 41 | 0 | 2 | 18 | 50 | 10% | 100V_1A_to_42A_0.1A_0.1A_50Hz_10% | 100 | 1 | 42 | 0.1 | 0.1 | 50 | 10% | 0 | 0 | 0 | 0 | 0 | 0 | 0
32 | 0.4 | ******** | 12.6 | 11.4 | 0.4 | ******** | 3.46 | 2.4 | 3.46 | 2.4 | 100 | 60 | 1 | 42 | 0.1 | 0.1 | 41 | 0 | 10 | 10 | 50 | 50% | 100V_1A_to_42A_0.1A_0.1A_50Hz_50% | 100 | 1 | 42 | 0.1 | 0.1 | 50 | 50% | 0 | 0 | 0 | 0 | 0 | 0 | 0
33 | 0.4 | ******** | 12.6 | 11.4 | 0.4 | ******** | 3.46 | 2.4 | 3.46 | 2.4 | 100 | 60 | 1 | 42 | 0.1 | 0.1 | 41 | 0 | 18 | 2 | 50 | 90% | 100V_1A_to_42A_0.1A_0.1A_50Hz_90% | 100 | 1 | 42 | 0.1 | 0.1 | 50 | 90% | 0 | 0 | 0 | 0 | 0 | 0 | 0
34 | 0.4 | ******** | 12.6 | 11.4 | 0.4 | ******** | 3.46 | 2.4 | 3.46 | 2.4 | 100 | 60 | 1 | 42 | 0.1 | 0.1 | 41 | 0 | 0.5 | 4.5 | 200 | 10% | 100V_1A_to_42A_0.1A_0.1A_200Hz_10% | 100 | 1 | 42 | 0.1 | 0.1 | 200 | 10% | 0 | 0 | 0 | 0 | 0 | 0 | 0
35 | 0.4 | ******** | 12.6 | 11.4 | 0.4 | ******** | 3.46 | 2.4 | 3.46 | 2.4 | 100 | 60 | 1 | 42 | 0.1 | 0.1 | 41 | 0 | 2.5 | 2.5 | 200 | 50% | 100V_1A_to_42A_0.1A_0.1A_200Hz_50% | 100 | 1 | 42 | 0.1 | 0.1 | 200 | 50% | 0 | 0 | 0 | 0 | 0 | 0 | 0
36 | 0.4 | ******** | 12.6 | 11.4 | 0.4 | ******** | 3.46 | 2.4 | 3.46 | 2.4 | 100 | 60 | 1 | 42 | 0.1 | 0.1 | 41 | 0 | 4.5 | 0.5 | 200 | 90% | 100V_1A_to_42A_0.1A_0.1A_200Hz_90% | 100 | 1 | 42 | 0.1 | 0.1 | 200 | 90% | 0 | 0 | 0 | 0 | 0 | 0 | 0
37 | 0.4 | ******** | 12.6 | 11.4 | 0.4 | ******** | 3.46 | 2.4 | 3.46 | 2.4 | 100 | 60 | 1 | 42 | 0.1 | 0.1 | 41 | 0 | 0.1 | 0.9 | 1000 | 10% | 100V_1A_to_42A_0.1A_0.1A_1000Hz_10% | 100 | 1 | 42 | 0.1 | 0.1 | 1000 | 10% | 0 | 0 | 0 | 0 | 0 | 0 | 0
38 | 0.4 | ******** | 12.6 | 11.4 | 0.4 | ******** | 3.46 | 2.4 | 3.46 | 2.4 | 100 | 60 | 1 | 42 | 0.1 | 0.1 | 41 | 0 | 0.5 | 0.5 | 1000 | 50% | 100V_1A_to_42A_0.1A_0.1A_1000Hz_50% | 100 | 1 | 42 | 0.1 | 0.1 | 1000 | 50% | 0 | 0 | 0 | 0 | 0 | 0 | 0
39 | 0.4 | ******** | 12.6 | 11.4 | 0.4 | ******** | 3.46 | 2.4 | 3.46 | 2.4 | 100 | 60 | 1 | 42 | 0.1 | 0.1 | 41 | 0 | 0.9 | 0.1 | 1000 | 90% | 100V_1A_to_42A_0.1A_0.1A_1000Hz_90% | 100 | 1 | 42 | 0.1 | 0.1 | 1000 | 90% | 0 | 0 | 0 | 0 | 0 | 0 | 0
40 | 0.4 | ******** | 12.6 | 11.4 | 0.4 | ******** | 3.46 | 2.4 | 3.46 | 2.4 | 100 | 60 | 1 | 42 | 0.1 | 0.1 | 41 | 0 | 0.02 | 0.18 | 5000 | 10% | 100V_1A_to_42A_0.1A_0.1A_5000Hz_10% | 100 | 1 | 42 | 0.1 | 0.1 | 5000 | 10% | 0 | 0 | 0 | 0 | 0 | 0 | 0
41 | 0.4 | ******** | 12.6 | 11.4 | 0.4 | ******** | 3.46 | 2.4 | 3.46 | 2.4 | 100 | 60 | 1 | 42 | 0.1 | 0.1 | 41 | 0 | 0.1 | 0.1 | 5000 | 50% | 100V_1A_to_42A_0.1A_0.1A_5000Hz_50% | 100 | 1 | 42 | 0.1 | 0.1 | 5000 | 50% | 0 | 0 | 0 | 0 | 0 | 0 | 0
42 | 0.4 | ******** | 12.6 | 11.4 | 0.4 | ******** | 3.46 | 2.4 | 3.46 | 2.4 | 100 | 60 | 1 | 42 | 0.1 | 0.1 | 41 | 0 | 0.18 | 0.02 | 5000 | 90% | 100V_1A_to_42A_0.1A_0.1A_5000Hz_90% | 100 | 1 | 42 | 0.1 | 0.1 | 5000 | 90% | 0 | 0 | 0 | 0 | 0 | 0 | 0
| 1 | #VALUE! | 1 | 1 | 1 | #VALUE! | 1 | 1 | 1 | 1 | 1 | [5 empty] | 1 | #DIV/0!
45 | 0.4 | ******** | 12.6 | 11.4 | 0.4 | ******** | 3.46 | 2.4 | 3.46 | 2.4 | 180 | 47 | 1 | 54.3 | 0.1 | 0.1 | 53.3 | 0 | 2 | 18 | 50 | 10% | 180V_1A_to_54.3A_0.1A_0.1A_50Hz_10% | 180 | 1 | 54.3 | 0.1 | 0.1 | 50 | 10% | 0 | 0 | 0 | 0 | 0 | 0 | 0
47 | 0.4 | ******** | 12.6 | 11.4 | 0.4 | ******** | 3.46 | 2.4 | 3.46 | 2.4 | 180 | 47 | 1 | 54.3 | 0.1 | 0.1 | 53.3 | 0 | 10 | 10 | 50 | 50% | 180V_1A_to_54.3A_0.1A_0.1A_50Hz_50% | 180 | 1 | 54.3 | 0.1 | 0.1 | 50 | 50% | 0 | 0 | 0 | 0 | 0 | 0 | 0
48 | 0.4 | ******** | 12.6 | 11.4 | 0.4 | ******** | 3.46 | 2.4 | 3.46 | 2.4 | 180 | 47 | 1 | 54.3 | 0.1 | 0.1 | 53.3 | 0 | 18 | 2 | 50 | 90% | 180V_1A_to_54.3A_0.1A_0.1A_50Hz_90% | 180 | 1 | 54.3 | 0.1 | 0.1 | 50 | 90% | 0 | 0 | 0 | 0 | 0 | 0 | 0
49 | 0.4 | ******** | 12.6 | 11.4 | 0.4 | ******** | 3.46 | 2.4 | 3.46 | 2.4 | 180 | 47 | 1 | 54.3 | 0.1 | 0.1 | 53.3 | 0 | 0.5 | 4.5 | 200 | 10% | 180V_1A_to_54.3A_0.1A_0.1A_200Hz_10% | 180 | 1 | 54.3 | 0.1 | 0.1 | 200 | 10% | 0 | 0 | 0 | 0 | 0 | 0 | 0
50 | 0.4 | ******** | 12.6 | 11.4 | 0.4 | ******** | 3.46 | 2.4 | 3.46 | 2.4 | 180 | 47 | 1 | 54.3 | 0.1 | 0.1 | 53.3 | 0 | 2.5 | 2.5 | 200 | 50% | 180V_1A_to_54.3A_0.1A_0.1A_200Hz_50% | 180 | 1 | 54.3 | 0.1 | 0.1 | 200 | 50% | 0 | 0 | 0 | 0 | 0 | 0 | 0
51 | 0.4 | ******** | 12.6 | 11.4 | 0.4 | ******** | 3.46 | 2.4 | 3.46 | 2.4 | 180 | 47 | 1 | 54.3 | 0.1 | 0.1 | 53.3 | 0 | 4.5 | 0.5 | 200 | 90% | 180V_1A_to_54.3A_0.1A_0.1A_200Hz_90% | 180 | 1 | 54.3 | 0.1 | 0.1 | 200 | 90% | 0 | 0 | 0 | 0 | 0 | 0 | 0
52 | 0.4 | ******** | 12.6 | 11.4 | 0.4 | ******** | 3.46 | 2.4 | 3.46 | 2.4 | 180 | 47 | 1 | 54.3 | 0.1 | 0.1 | 53.3 | 0 | 0.1 | 0.9 | 1000 | 10% | 180V_1A_to_54.3A_0.1A_0.1A_1000Hz_10% | 180 | 1 | 54.3 | 0.1 | 0.1 | 1000 | 10% | 0 | 0 | 0 | 0 | 0 | 0 | 0
53 | 0.4 | ******** | 12.6 | 11.4 | 0.4 | ******** | 3.46 | 2.4 | 3.46 | 2.4 | 180 | 47 | 1 | 54.3 | 0.1 | 0.1 | 53.3 | 0 | 0.5 | 0.5 | 1000 | 50% | 180V_1A_to_54.3A_0.1A_0.1A_1000Hz_50% | 180 | 1 | 54.3 | 0.1 | 0.1 | 1000 | 50% | 0 | 0 | 0 | 0 | 0 | 0 | 0
54 | 0.4 | ******** | 12.6 | 11.4 | 0.4 | ******** | 3.46 | 2.4 | 3.46 | 2.4 | 180 | 47 | 1 | 54.3 | 0.1 | 0.1 | 53.3 | 0 | 0.9 | 0.1 | 1000 | 90% | 180V_1A_to_54.3A_0.1A_0.1A_1000Hz_90% | 180 | 1 | 54.3 | 0.1 | 0.1 | 1000 | 90% | 0 | 0 | 0 | 0 | 0 | 0 | 0
55 | 0.4 | ******** | 12.6 | 11.4 | 0.4 | ******** | 3.46 | 2.4 | 3.46 | 2.4 | 180 | 47 | 1 | 54.3 | 0.1 | 0.1 | 53.3 | 0 | 0.02 | 0.18 | 5000 | 10% | 180V_1A_to_54.3A_0.1A_0.1A_5000Hz_10% | 180 | 1 | 54.3 | 0.1 | 0.1 | 5000 | 10% | 0 | 0 | 0 | 0 | 0 | 0 | 0
56 | 0.4 | ******** | 12.6 | 11.4 | 0.4 | ******** | 3.46 | 2.4 | 3.46 | 2.4 | 180 | 47 | 1 | 54.3 | 0.1 | 0.1 | 53.3 | 0 | 0.1 | 0.1 | 5000 | 50% | 180V_1A_to_54.3A_0.1A_0.1A_5000Hz_50% | 180 | 1 | 54.3 | 0.1 | 0.1 | 5000 | 50% | 0 | 0 | 0 | 0 | 0 | 0 | 0
57 | 0.4 | ******** | 12.6 | 11.4 | 0.4 | ******** | 3.46 | 2.4 | 3.46 | 2.4 | 180 | 47 | 1 | 54.3 | 0.1 | 0.1 | 53.3 | 0 | 0.18 | 0.02 | 5000 | 90% | 180V_1A_to_54.3A_0.1A_0.1A_5000Hz_90% | 180 | 1 | 54.3 | 0.1 | 0.1 | 5000 | 90% | 0 | 0 | 0 | 0 | 0 | 0 | 0
| 1 | #VALUE! | 1 | 1 | 1 | #VALUE! | 1 | 1 | 1 | 1 | 1 | [5 empty] | 1 | #DIV/0!
60 | 0.4 | ******** | 12.6 | 11.4 | 0.4 | ******** | 3.46 | 2.4 | 3.46 | 2.4 | 264 | 63 | 1 | 53.05 | 0.1 | 1.1 | 52.05 | 1 | 2 | 18 | 50 | 10% | 264V_1A_to_53.05A_0.1A_1.1A_50Hz_10% | 264 | 1 | 53.05 | 0.1 | 1.1 | 50 | 10% | 0 | 0 | 0 | 0 | 0 | 0 | 0
62 | 0.4 | ******** | 12.6 | 11.4 | 0.4 | ******** | 3.46 | 2.4 | 3.46 | 2.4 | 264 | 63 | 1 | 53.05 | 0.1 | 1.1 | 52.05 | 1 | 10 | 10 | 50 | 50% | 264V_1A_to_53.05A_0.1A_1.1A_50Hz_50% | 264 | 1 | 53.05 | 0.1 | 1.1 | 50 | 50% | 0 | 0 | 0 | 0 | 0 | 0 | 0
63 | 0.4 | ******** | 12.6 | 11.4 | 0.4 | ******** | 3.46 | 2.4 | 3.46 | 2.4 | 264 | 63 | 1 | 53.05 | 0.1 | 1.1 | 52.05 | 1 | 18 | 2 | 50 | 90% | 264V_1A_to_53.05A_0.1A_1.1A_50Hz_90% | 264 | 1 | 53.05 | 0.1 | 1.1 | 50 | 90% | 0 | 0 | 0 | 0 | 0 | 0 | 0
64 | 0.4 | ******** | 12.6 | 11.4 | 0.4 | ******** | 3.46 | 2.4 | 3.46 | 2.4 | 264 | 63 | 1 | 53.05 | 0.1 | 1.1 | 52.05 | 1 | 0.5 | 4.5 | 200 | 10% | 264V_1A_to_53.05A_0.1A_1.1A_200Hz_10% | 264 | 1 | 53.05 | 0.1 | 1.1 | 200 | 10% | 0 | 0 | 0 | 0 | 0 | 0 | 0
65 | 0.4 | ******** | 12.6 | 11.4 | 0.4 | ******** | 3.46 | 2.4 | 3.46 | 2.4 | 264 | 63 | 1 | 53.05 | 0.1 | 1.1 | 52.05 | 1 | 2.5 | 2.5 | 200 | 50% | 264V_1A_to_53.05A_0.1A_1.1A_200Hz_50% | 264 | 1 | 53.05 | 0.1 | 1.1 | 200 | 50% | 0 | 0 | 0 | 0 | 0 | 0 | 0
66 | 0.4 | ******** | 12.6 | 11.4 | 0.4 | ******** | 3.46 | 2.4 | 3.46 | 2.4 | 264 | 63 | 1 | 53.05 | 0.1 | 1.1 | 52.05 | 1 | 4.5 | 0.5 | 200 | 90% | 264V_1A_to_53.05A_0.1A_1.1A_200Hz_90% | 264 | 1 | 53.05 | 0.1 | 1.1 | 200 | 90% | 0 | 0 | 0 | 0 | 0 | 0 | 0
67 | 0.4 | ******** | 12.6 | 11.4 | 0.4 | ******** | 3.46 | 2.4 | 3.46 | 2.4 | 264 | 63 | 1 | 53.05 | 0.1 | 1.1 | 52.05 | 1 | 0.1 | 0.9 | 1000 | 10% | 264V_1A_to_53.05A_0.1A_1.1A_1000Hz_10% | 264 | 1 | 53.05 | 0.1 | 1.1 | 1000 | 10% | 0 | 0 | 0 | 0 | 0 | 0 | 0
68 | 0.4 | ******** | 12.6 | 11.4 | 0.4 | ******** | 3.46 | 2.4 | 3.46 | 2.4 | 264 | 63 | 1 | 53.05 | 0.1 | 1.1 | 52.05 | 1 | 0.5 | 0.5 | 1000 | 50% | 264V_1A_to_53.05A_0.1A_1.1A_1000Hz_50% | 264 | 1 | 53.05 | 0.1 | 1.1 | 1000 | 50% | 0 | 0 | 0 | 0 | 0 | 0 | 0
69 | 0.4 | ******** | 12.6 | 11.4 | 0.4 | ******** | 3.46 | 2.4 | 3.46 | 2.4 | 264 | 63 | 1 | 53.05 | 0.1 | 1.1 | 52.05 | 1 | 0.9 | 0.1 | 1000 | 90% | 264V_1A_to_53.05A_0.1A_1.1A_1000Hz_90% | 264 | 1 | 53.05 | 0.1 | 1.1 | 1000 | 90% | 0 | 0 | 0 | 0 | 0 | 0 | 0
70 | 0.4 | ******** | 12.6 | 11.4 | 0.4 | ******** | 3.46 | 2.4 | 3.46 | 2.4 | 264 | 63 | 1 | 53.05 | 0.1 | 1.1 | 52.05 | 1 | 0.02 | 0.18 | 5000 | 10% | 264V_1A_to_53.05A_0.1A_1.1A_5000Hz_10% | 264 | 1 | 53.05 | 0.1 | 1.1 | 5000 | 10% | 0 | 0 | 0 | 0 | 0 | 0 | 0
71 | 0.4 | ******** | 12.6 | 11.4 | 0.4 | ******** | 3.46 | 2.4 | 3.46 | 2.4 | 264 | 63 | 1 | 53.05 | 0.1 | 1.1 | 52.05 | 1 | 0.1 | 0.1 | 5000 | 50% | 264V_1A_to_53.05A_0.1A_1.1A_5000Hz_50% | 264 | 1 | 53.05 | 0.1 | 1.1 | 5000 | 50% | 0 | 0 | 0 | 0 | 0 | 0 | 0
72 | 0.4 | ******** | 12.6 | 11.4 | 0.4 | ******** | 3.46 | 2.4 | 3.46 | 2.4 | 264 | 63 | 1 | 53.05 | 0.1 | 1.1 | 52.05 | 1 | 0.18 | 0.02 | 5000 | 90% | 264V_1A_to_53.05A_0.1A_1.1A_5000Hz_90% | 264 | 1 | 53.05 | 0.1 | 1.1 | 5000 | 90% | 0 | 0 | 0 | 0 | 0 | 0 | 0
| 1 | #VALUE! | 1 | 1 | 1 | #VALUE! | 1 | 1 | 1 | 1 | 1 | [5 empty] | 1 | 1
76 | 0.4 | ******** | 12.6 | 11.4 | 0.4 | ******** | 3.46 | 2.4 | 3.46 | 2.4 | 164 | 30 | 1 | 54.3 | 0.1 | 0.1 | 53.3 | 0 | 2 | 18 | 50 | 10% | 164V _1A_to_54.3A_0.1A_0.1A_50Hz_10% | 164 | 1 | 54.3 | 0.1 | 0.1 | 50 | 10% | 0 | 0 | 0 | 0 | 0 | 0 | 0
78 | 0.4 | ******** | 12.6 | 11.4 | 0.4 | ******** | 3.46 | 2.4 | 3.46 | 2.4 | 164 | 30 | 1 | 54.3 | 0.1 | 0.1 | 53.3 | 0 | 10 | 10 | 50 | 50% | 164V _1A_to_54.3A_0.1A_0.1A_50Hz_50% | 164 | 1 | 54.3 | 0.1 | 0.1 | 50 | 50% | 0 | 0 | 0 | 0 | 0 | 0 | 0
79 | 0.4 | ******** | 12.6 | 11.4 | 0.4 | ******** | 3.46 | 2.4 | 3.46 | 2.4 | 164 | 30 | 1 | 54.3 | 0.1 | 0.1 | 53.3 | 0 | 18 | 2 | 50 | 90% | 164V _1A_to_54.3A_0.1A_0.1A_50Hz_90% | 164 | 1 | 54.3 | 0.1 | 0.1 | 50 | 90% | 0 | 0 | 0 | 0 | 0 | 0 | 0
80 | 0.4 | ******** | 12.6 | 11.4 | 0.4 | ******** | 3.46 | 2.4 | 3.46 | 2.4 | 164 | 30 | 1 | 54.3 | 0.1 | 0.1 | 53.3 | 0 | 0.5 | 4.5 | 200 | 10% | 164V _1A_to_54.3A_0.1A_0.1A_200Hz_10% | 164 | 1 | 54.3 | 0.1 | 0.1 | 200 | 10% | 0 | 0 | 0 | 0 | 0 | 0 | 0
81 | 0.4 | ******** | 12.6 | 11.4 | 0.4 | ******** | 3.46 | 2.4 | 3.46 | 2.4 | 164 | 30 | 1 | 54.3 | 0.1 | 0.1 | 53.3 | 0 | 2.5 | 2.5 | 200 | 50% | 164V _1A_to_54.3A_0.1A_0.1A_200Hz_50% | 164 | 1 | 54.3 | 0.1 | 0.1 | 200 | 50% | 0 | 0 | 0 | 0 | 0 | 0 | 0
82 | 0.4 | ******** | 12.6 | 11.4 | 0.4 | ******** | 3.46 | 2.4 | 3.46 | 2.4 | 164 | 30 | 1 | 54.3 | 0.1 | 0.1 | 53.3 | 0 | 4.5 | 0.5 | 200 | 90% | 164V _1A_to_54.3A_0.1A_0.1A_200Hz_90% | 164 | 1 | 54.3 | 0.1 | 0.1 | 200 | 90% | 0 | 0 | 0 | 0 | 0 | 0 | 0
83 | 0.4 | ******** | 12.6 | 11.4 | 0.4 | ******** | 3.46 | 2.4 | 3.46 | 2.4 | 164 | 30 | 1 | 54.3 | 0.1 | 0.1 | 53.3 | 0 | 0.1 | 0.9 | 1000 | 10% | 164V _1A_to_54.3A_0.1A_0.1A_1000Hz_10% | 164 | 1 | 54.3 | 0.1 | 0.1 | 1000 | 10% | 0 | 0 | 0 | 0 | 0 | 0 | 0
84 | 0.4 | ******** | 12.6 | 11.4 | 0.4 | ******** | 3.46 | 2.4 | 3.46 | 2.4 | 164 | 30 | 1 | 54.3 | 0.1 | 0.1 | 53.3 | 0 | 0.5 | 0.5 | 1000 | 50% | 164V _1A_to_54.3A_0.1A_0.1A_1000Hz_50% | 164 | 1 | 54.3 | 0.1 | 0.1 | 1000 | 50% | 0 | 0 | 0 | 0 | 0 | 0 | 0
85 | 0.4 | ******** | 12.6 | 11.4 | 0.4 | ******** | 3.46 | 2.4 | 3.46 | 2.4 | 164 | 30 | 1 | 54.3 | 0.1 | 0.1 | 53.3 | 0 | 0.9 | 0.1 | 1000 | 90% | 164V _1A_to_54.3A_0.1A_0.1A_1000Hz_90% | 164 | 1 | 54.3 | 0.1 | 0.1 | 1000 | 90% | 0 | 0 | 0 | 0 | 0 | 0 | 0
86 | 0.4 | ******** | 12.6 | 11.4 | 0.4 | ******** | 3.46 | 2.4 | 3.46 | 2.4 | 164 | 30 | 1 | 54.3 | 0.1 | 0.1 | 53.3 | 0 | 0.02 | 0.18 | 5000 | 10% | 164V _1A_to_54.3A_0.1A_0.1A_5000Hz_10% | 164 | 1 | 54.3 | 0.1 | 0.1 | 5000 | 10% | 0 | 0 | 0 | 0 | 0 | 0 | 0
87 | 0.4 | ******** | 12.6 | 11.4 | 0.4 | ******** | 3.46 | 2.4 | 3.46 | 2.4 | 164 | 30 | 1 | 54.3 | 0.1 | 0.1 | 53.3 | 0 | 0.1 | 0.1 | 5000 | 50% | 164V _1A_to_54.3A_0.1A_0.1A_5000Hz_50% | 164 | 1 | 54.3 | 0.1 | 0.1 | 5000 | 50% | 0 | 0 | 0 | 0 | 0 | 0 | 0
88 | 0.4 | ******** | 12.6 | 11.4 | 0.4 | ******** | 3.46 | 2.4 | 3.46 | 2.4 | 164 | 30 | 1 | 54.3 | 0.1 | 0.1 | 53.3 | 0 | 0.18 | 0.02 | 5000 | 90% | 164V _1A_to_54.3A_0.1A_0.1A_5000Hz_90% | 164 | 1 | 54.3 | 0.1 | 0.1 | 5000 | 90% | 0 | 0 | 0 | 0 | 0 | 0 | 0
91 | 0.4 | ******** | 12.6 | 11.4 | 0.4 | ******** | 3.46 | 2.4 | 3.46 | 2.4 | 180 | 30 | 1 | 54.3 | 0.1 | 0.1 | 53.3 | 0 | 2 | 18 | 50 | 10% | 180V _1A_to_54.3A_0.1A_0.1A_50Hz_10% | 180 | 1 | 54.3 | 0.1 | 0.1 | 50 | 10% | 0 | 0 | 0 | 0 | 0 | 0 | 0
93 | 0.4 | ******** | 12.6 | 11.4 | 0.4 | ******** | 3.46 | 2.4 | 3.46 | 2.4 | 180 | 30 | 1 | 54.3 | 0.1 | 0.1 | 53.3 | 0 | 10 | 10 | 50 | 50% | 180V _1A_to_54.3A_0.1A_0.1A_50Hz_50% | 180 | 1 | 54.3 | 0.1 | 0.1 | 50 | 50% | 0 | 0 | 0 | 0 | 0 | 0 | 0
94 | 0.4 | ******** | 12.6 | 11.4 | 0.4 | ******** | 3.46 | 2.4 | 3.46 | 2.4 | 180 | 30 | 1 | 54.3 | 0.1 | 0.1 | 53.3 | 0 | 18 | 2 | 50 | 90% | 180V _1A_to_54.3A_0.1A_0.1A_50Hz_90% | 180 | 1 | 54.3 | 0.1 | 0.1 | 50 | 90% | 0 | 0 | 0 | 0 | 0 | 0 | 0
95 | 0.4 | ******** | 12.6 | 11.4 | 0.4 | ******** | 3.46 | 2.4 | 3.46 | 2.4 | 180 | 30 | 1 | 54.3 | 0.1 | 0.1 | 53.3 | 0 | 0.5 | 4.5 | 200 | 10% | 180V _1A_to_54.3A_0.1A_0.1A_200Hz_10% | 180 | 1 | 54.3 | 0.1 | 0.1 | 200 | 10% | 0 | 0 | 0 | 0 | 0 | 0 | 0
96 | 0.4 | ******** | 12.6 | 11.4 | 0.4 | ******** | 3.46 | 2.4 | 3.46 | 2.4 | 180 | 30 | 1 | 54.3 | 0.1 | 0.1 | 53.3 | 0 | 2.5 | 2.5 | 200 | 50% | 180V _1A_to_54.3A_0.1A_0.1A_200Hz_50% | 180 | 1 | 54.3 | 0.1 | 0.1 | 200 | 50% | 0 | 0 | 0 | 0 | 0 | 0 | 0
97 | 0.4 | ******** | 12.6 | 11.4 | 0.4 | ******** | 3.46 | 2.4 | 3.46 | 2.4 | 180 | 30 | 1 | 54.3 | 0.1 | 0.1 | 53.3 | 0 | 4.5 | 0.5 | 200 | 90% | 180V _1A_to_54.3A_0.1A_0.1A_200Hz_90% | 180 | 1 | 54.3 | 0.1 | 0.1 | 200 | 90% | 0 | 0 | 0 | 0 | 0 | 0 | 0
98 | 0.4 | ******** | 12.6 | 11.4 | 0.4 | ******** | 3.46 | 2.4 | 3.46 | 2.4 | 180 | 30 | 1 | 54.3 | 0.1 | 0.1 | 53.3 | 0 | 0.1 | 0.9 | 1000 | 10% | 180V _1A_to_54.3A_0.1A_0.1A_1000Hz_10% | 180 | 1 | 54.3 | 0.1 | 0.1 | 1000 | 10% | 0 | 0 | 0 | 0 | 0 | 0 | 0
99 | 0.4 | ******** | 12.6 | 11.4 | 0.4 | ******** | 3.46 | 2.4 | 3.46 | 2.4 | 180 | 30 | 1 | 54.3 | 0.1 | 0.1 | 53.3 | 0 | 0.5 | 0.5 | 1000 | 50% | 180V _1A_to_54.3A_0.1A_0.1A_1000Hz_50% | 180 | 1 | 54.3 | 0.1 | 0.1 | 1000 | 50% | 0 | 0 | 0 | 0 | 0 | 0 | 0
100 | 0.4 | ******** | 12.6 | 11.4 | 0.4 | ******** | 3.46 | 2.4 | 3.46 | 2.4 | 180 | 30 | 1 | 54.3 | 0.1 | 0.1 | 53.3 | 0 | 0.9 | 0.1 | 1000 | 90% | 180V _1A_to_54.3A_0.1A_0.1A_1000Hz_90% | 180 | 1 | 54.3 | 0.1 | 0.1 | 1000 | 90% | 0 | 0 | 0 | 0 | 0 | 0 | 0
101 | 0.4 | ******** | 12.6 | 11.4 | 0.4 | ******** | 3.46 | 2.4 | 3.46 | 2.4 | 180 | 30 | 1 | 54.3 | 0.1 | 0.1 | 53.3 | 0 | 0.02 | 0.18 | 5000 | 10% | 180V _1A_to_54.3A_0.1A_0.1A_5000Hz_10% | 180 | 1 | 54.3 | 0.1 | 0.1 | 5000 | 10% | 0 | 0 | 0 | 0 | 0 | 0 | 0
102 | 0.4 | ******** | 12.6 | 11.4 | 0.4 | ******** | 3.46 | 2.4 | 3.46 | 2.4 | 180 | 30 | 1 | 54.3 | 0.1 | 0.1 | 53.3 | 0 | 0.1 | 0.1 | 5000 | 50% | 180V _1A_to_54.3A_0.1A_0.1A_5000Hz_50% | 180 | 1 | 54.3 | 0.1 | 0.1 | 5000 | 50% | 0 | 0 | 0 | 0 | 0 | 0 | 0
103 | 0.4 | ******** | 12.6 | 11.4 | 0.4 | ******** | 3.46 | 2.4 | 3.46 | 2.4 | 180 | 30 | 1 | 54.3 | 0.1 | 0.1 | 53.3 | 0 | 0.18 | 0.02 | 5000 | 90% | 180V _1A_to_54.3A_0.1A_0.1A_5000Hz_90% | 180 | 1 | 54.3 | 0.1 | 0.1 | 5000 | 90% | 0 | 0 | 0 | 0 | 0 | 0 | 0
106 | 0.4 | ******** | 12.6 | 11.4 | 0.4 | ******** | 3.46 | 2.4 | 3.46 | 2.4 | 300 | 30 | 1 | 54.3 | 0.1 | 0.1 | 53.3 | 0 | 2 | 18 | 50 | 10% | 300V _1A_to_54.3A_0.1A_0.1A_50Hz_10% | 300 | 1 | 54.3 | 0.1 | 0.1 | 50 | 10% | 0 | 0 | 0 | 0 | 0 | 0 | 0
108 | 0.4 | ******** | 12.6 | 11.4 | 0.4 | ******** | 3.46 | 2.4 | 3.46 | 2.4 | 300 | 30 | 1 | 54.3 | 0.1 | 0.1 | 53.3 | 0 | 10 | 10 | 50 | 50% | 300V _1A_to_54.3A_0.1A_0.1A_50Hz_50% | 300 | 1 | 54.3 | 0.1 | 0.1 | 50 | 50% | 0 | 0 | 0 | 0 | 0 | 0 | 0
109 | 0.4 | ******** | 12.6 | 11.4 | 0.4 | ******** | 3.46 | 2.4 | 3.46 | 2.4 | 300 | 30 | 1 | 54.3 | 0.1 | 0.1 | 53.3 | 0 | 18 | 2 | 50 | 90% | 300V _1A_to_54.3A_0.1A_0.1A_50Hz_90% | 300 | 1 | 54.3 | 0.1 | 0.1 | 50 | 90% | 0 | 0 | 0 | 0 | 0 | 0 | 0
110 | 0.4 | ******** | 12.6 | 11.4 | 0.4 | ******** | 3.46 | 2.4 | 3.46 | 2.4 | 300 | 30 | 1 | 54.3 | 0.1 | 0.1 | 53.3 | 0 | 0.5 | 4.5 | 200 | 10% | 300V _1A_to_54.3A_0.1A_0.1A_200Hz_10% | 300 | 1 | 54.3 | 0.1 | 0.1 | 200 | 10% | 0 | 0 | 0 | 0 | 0 | 0 | 0
111 | 0.4 | ******** | 12.6 | 11.4 | 0.4 | ******** | 3.46 | 2.4 | 3.46 | 2.4 | 300 | 30 | 1 | 54.3 | 0.1 | 0.1 | 53.3 | 0 | 2.5 | 2.5 | 200 | 50% | 300V _1A_to_54.3A_0.1A_0.1A_200Hz_50% | 300 | 1 | 54.3 | 0.1 | 0.1 | 200 | 50% | 0 | 0 | 0 | 0 | 0 | 0 | 0
112 | 0.4 | ******** | 12.6 | 11.4 | 0.4 | ******** | 3.46 | 2.4 | 3.46 | 2.4 | 300 | 30 | 1 | 54.3 | 0.1 | 0.1 | 53.3 | 0 | 4.5 | 0.5 | 200 | 90% | 300V _1A_to_54.3A_0.1A_0.1A_200Hz_90% | 300 | 1 | 54.3 | 0.1 | 0.1 | 200 | 90% | 0 | 0 | 0 | 0 | 0 | 0 | 0
113 | 0.4 | ******** | 12.6 | 11.4 | 0.4 | ******** | 3.46 | 2.4 | 3.46 | 2.4 | 300 | 30 | 1 | 54.3 | 0.1 | 0.1 | 53.3 | 0 | 0.1 | 0.9 | 1000 | 10% | 300V _1A_to_54.3A_0.1A_0.1A_1000Hz_10% | 300 | 1 | 54.3 | 0.1 | 0.1 | 1000 | 10% | 0 | 0 | 0 | 0 | 0 | 0 | 0
114 | 0.4 | ******** | 12.6 | 11.4 | 0.4 | ******** | 3.46 | 2.4 | 3.46 | 2.4 | 300 | 30 | 1 | 54.3 | 0.1 | 0.1 | 53.3 | 0 | 0.5 | 0.5 | 1000 | 50% | 300V _1A_to_54.3A_0.1A_0.1A_1000Hz_50% | 300 | 1 | 54.3 | 0.1 | 0.1 | 1000 | 50% | 0 | 0 | 0 | 0 | 0 | 0 | 0
115 | 0.4 | ******** | 12.6 | 11.4 | 0.4 | ******** | 3.46 | 2.4 | 3.46 | 2.4 | 300 | 30 | 1 | 54.3 | 0.1 | 0.1 | 53.3 | 0 | 0.9 | 0.1 | 1000 | 90% | 300V _1A_to_54.3A_0.1A_0.1A_1000Hz_90% | 300 | 1 | 54.3 | 0.1 | 0.1 | 1000 | 90% | 0 | 0 | 0 | 0 | 0 | 0 | 0
116 | 0.4 | ******** | 12.6 | 11.4 | 0.4 | ******** | 3.46 | 2.4 | 3.46 | 2.4 | 300 | 30 | 1 | 54.3 | 0.1 | 0.1 | 53.3 | 0 | 0.02 | 0.18 | 5000 | 10% | 300V _1A_to_54.3A_0.1A_0.1A_5000Hz_10% | 300 | 1 | 54.3 | 0.1 | 0.1 | 5000 | 10% | 0 | 0 | 0 | 0 | 0 | 0 | 0
117 | 0.4 | ******** | 12.6 | 11.4 | 0.4 | ******** | 3.46 | 2.4 | 3.46 | 2.4 | 300 | 30 | 1 | 54.3 | 0.1 | 0.1 | 53.3 | 0 | 0.1 | 0.1 | 5000 | 50% | 300V _1A_to_54.3A_0.1A_0.1A_5000Hz_50% | 300 | 1 | 54.3 | 0.1 | 0.1 | 5000 | 50% | 0 | 0 | 0 | 0 | 0 | 0 | 0
118 | 0.4 | ******** | 12.6 | 11.4 | 0.4 | ******** | 3.46 | 2.4 | 3.46 | 2.4 | 300 | 30 | 1 | 54.3 | 0.1 | 0.1 | 53.3 | 0 | 0.18 | 0.02 | 5000 | 90% | 300V _1A_to_54.3A_0.1A_0.1A_5000Hz_90% | 300 | 1 | 54.3 | 0.1 | 0.1 | 5000 | 90% | 0 | 0 | 0 | 0 | 0 | 0 | 0
180 | 0.4 | ******** | 12.6 | 11.4 | 0.4 | ******** | 3.46 | 2.4 | 3.46 | 2.4 | 164 | 30 | 1 | 54.3 | 0.1 | 0.1 | 53.3 | 0 | 2 | 18 | 50 | 10% | 164V _1A_to_54.3A_0.1A_0.1A_50Hz_10% | 164 | 1 | 54.3 | 0.1 | 0.1 | 50 | 10% | 0 | 0 | 0 | 0 | 0 | 0 | 0
182 | 0.4 | ******** | 12.6 | 11.4 | 0.4 | ******** | 3.46 | 2.4 | 3.46 | 2.4 | 164 | 30 | 1 | 54.3 | 0.1 | 0.1 | 53.3 | 0 | 10 | 10 | 50 | 50% | 164V _1A_to_54.3A_0.1A_0.1A_50Hz_50% | 164 | 1 | 54.3 | 0.1 | 0.1 | 50 | 50% | 0 | 0 | 0 | 0 | 0 | 0 | 0
183 | 0.4 | ******** | 12.6 | 11.4 | 0.4 | ******** | 3.46 | 2.4 | 3.46 | 2.4 | 164 | 30 | 1 | 54.3 | 0.1 | 0.1 | 53.3 | 0 | 18 | 2 | 50 | 90% | 164V _1A_to_54.3A_0.1A_0.1A_50Hz_90% | 164 | 1 | 54.3 | 0.1 | 0.1 | 50 | 90% | 0 | 0 | 0 | 0 | 0 | 0 | 0
184 | 0.4 | ******** | 12.6 | 11.4 | 0.4 | ******** | 3.46 | 2.4 | 3.46 | 2.4 | 164 | 30 | 1 | 54.3 | 0.1 | 0.1 | 53.3 | 0 | 0.5 | 4.5 | 200 | 10% | 164V _1A_to_54.3A_0.1A_0.1A_200Hz_10% | 164 | 1 | 54.3 | 0.1 | 0.1 | 200 | 10% | 0 | 0 | 0 | 0 | 0 | 0 | 0
185 | 0.4 | ******** | 12.6 | 11.4 | 0.4 | ******** | 3.46 | 2.4 | 3.46 | 2.4 | 164 | 30 | 1 | 54.3 | 0.1 | 0.1 | 53.3 | 0 | 2.5 | 2.5 | 200 | 50% | 164V _1A_to_54.3A_0.1A_0.1A_200Hz_50% | 164 | 1 | 54.3 | 0.1 | 0.1 | 200 | 50% | 0 | 0 | 0 | 0 | 0 | 0 | 0
186 | 0.4 | ******** | 12.6 | 11.4 | 0.4 | ******** | 3.46 | 2.4 | 3.46 | 2.4 | 164 | 30 | 1 | 54.3 | 0.1 | 0.1 | 53.3 | 0 | 4.5 | 0.5 | 200 | 90% | 164V _1A_to_54.3A_0.1A_0.1A_200Hz_90% | 164 | 1 | 54.3 | 0.1 | 0.1 | 200 | 90% | 0 | 0 | 0 | 0 | 0 | 0 | 0
187 | 0.4 | ******** | 12.6 | 11.4 | 0.4 | ******** | 3.46 | 2.4 | 3.46 | 2.4 | 164 | 30 | 1 | 54.3 | 0.1 | 0.1 | 53.3 | 0 | 0.1 | 0.9 | 1000 | 10% | 164V _1A_to_54.3A_0.1A_0.1A_1000Hz_10% | 164 | 1 | 54.3 | 0.1 | 0.1 | 1000 | 10% | 0 | 0 | 0 | 0 | 0 | 0 | 0
188 | 0.4 | ******** | 12.6 | 11.4 | 0.4 | ******** | 3.46 | 2.4 | 3.46 | 2.4 | 164 | 30 | 1 | 54.3 | 0.1 | 0.1 | 53.3 | 0 | 0.5 | 0.5 | 1000 | 50% | 164V _1A_to_54.3A_0.1A_0.1A_1000Hz_50% | 164 | 1 | 54.3 | 0.1 | 0.1 | 1000 | 50% | 0 | 0 | 0 | 0 | 0 | 0 | 0
189 | 0.4 | ******** | 12.6 | 11.4 | 0.4 | ******** | 3.46 | 2.4 | 3.46 | 2.4 | 164 | 30 | 1 | 54.3 | 0.1 | 0.1 | 53.3 | 0 | 0.9 | 0.1 | 1000 | 90% | 164V _1A_to_54.3A_0.1A_0.1A_1000Hz_90% | 164 | 1 | 54.3 | 0.1 | 0.1 | 1000 | 90% | 0 | 0 | 0 | 0 | 0 | 0 | 0
190 | 0.4 | ******** | 12.6 | 11.4 | 0.4 | ******** | 3.46 | 2.4 | 3.46 | 2.4 | 164 | 30 | 1 | 54.3 | 0.1 | 0.1 | 53.3 | 0 | 0.02 | 0.18 | 5000 | 10% | 164V _1A_to_54.3A_0.1A_0.1A_5000Hz_10% | 164 | 1 | 54.3 | 0.1 | 0.1 | 5000 | 10% | 0 | 0 | 0 | 0 | 0 | 0 | 0
191 | 0.4 | ******** | 12.6 | 11.4 | 0.4 | ******** | 3.46 | 2.4 | 3.46 | 2.4 | 164 | 30 | 1 | 54.3 | 0.1 | 0.1 | 53.3 | 0 | 0.1 | 0.1 | 5000 | 50% | 164V _1A_to_54.3A_0.1A_0.1A_5000Hz_50% | 164 | 1 | 54.3 | 0.1 | 0.1 | 5000 | 50% | 0 | 0 | 0 | 0 | 0 | 0 | 0
192 | 0.4 | ******** | 12.6 | 11.4 | 0.4 | ******** | 3.46 | 2.4 | 3.46 | 2.4 | 164 | 30 | 1 | 54.3 | 0.1 | 0.1 | 53.3 | 0 | 0.18 | 0.02 | 5000 | 90% | 164V _1A_to_54.3A_0.1A_0.1A_5000Hz_90% | 164 | 1 | 54.3 | 0.1 | 0.1 | 5000 | 90% | 0 | 0 | 0 | 0 | 0 | 0 | 0
| 1 | #VALUE! | 1 | 1 | 1 | #VALUE! | 1 | 1 | 1 | 1 | 1.2317 | [5 empty] | 1 | #DIV/0!
Back to List

## ats7
Dynamic
SEQ | SPEC_Max | SPEC_Min | SPEC_Max | SPEC_Min | SPEC_Max | SPEC_Min | SPEC_Max | SPEC_Min | SPEC_Max | SPEC_Min | Vin | Fin | Main_L1(A) | Main_L2(A) | Vsb_L1(A) | Vsb_L2(A) | O-N | Q-P | Duration1(ms) | Duration2(ms) | Ext_HzSum |  | Ext | Ext_V | Ext_L1a | Ext_L1b | Ext_L2a | Ext_L2b | Ext_Hz | Ext_percent | V | Main L1 | Main L2 | Vsb L1 | Vsb L2 | Hz | %
49 | 12.93 | 11.2 | 12.6 | 11.4 | 3.46 | 2.5 | 3.46 | 2.5 | 3.46 | 2.4 | 180 | 47 | 0 | 106.6 | 0 | 0.1 | 106.6 | 0.1 | 2 | 18 | 50 | 10% | 180V_0A_to_106.6A_0A_0.1A_50Hz_10% | 180 | 0 | 106.6 | 0 | 0.1 | 50 | 10% | 0 | 0 | 0 | 0 | 0 | 0 | 0
50 | 12.93 | 11.2 | 12.6 | 11.4 | 3.46 | 2.5 | 3.46 | 2.5 | 3.46 | 2.4 | 180 | 47 | 0 | 106.6 | 0 | 0.1 | 106.6 | 0.1 | 10 | 10 | 50 | 50% | 180V_0A_to_106.6A_0A_0.1A_50Hz_50% | 180 | 0 | 106.6 | 0 | 0.1 | 50 | 50% | 0 | 0 | 0 | 0 | 0 | 0 | 0
51 | 12.93 | 11.2 | 12.6 | 11.4 | 3.46 | 2.5 | 3.46 | 2.5 | 3.46 | 2.4 | 180 | 47 | 0 | 106.6 | 0 | 0.1 | 106.6 | 0.1 | 18 | 2 | 50 | 90% | 180V_0A_to_106.6A_0A_0.1A_50Hz_90% | 180 | 0 | 106.6 | 0 | 0.1 | 50 | 90% | 0 | 0 | 0 | 0 | 0 | 0 | 0
52 | 12.93 | 11.2 | 12.6 | 11.4 | 3.46 | 2.5 | 3.46 | 2.5 | 3.46 | 2.4 | 180 | 47 | 0 | 106.6 | 0 | 0.1 | 106.6 | 0.1 | 0.5 | 4.5 | 200 | 10% | 180V_0A_to_106.6A_0A_0.1A_200Hz_10% | 180 | 0 | 106.6 | 0 | 0.1 | 200 | 10% | 0 | 0 | 0 | 0 | 0 | 0 | 0
53 | 12.93 | 11.2 | 12.6 | 11.4 | 3.46 | 2.5 | 3.46 | 2.5 | 3.46 | 2.4 | 180 | 47 | 0 | 106.6 | 0 | 0.1 | 106.6 | 0.1 | 2.5 | 2.5 | 200 | 50% | 180V_0A_to_106.6A_0A_0.1A_200Hz_50% | 180 | 0 | 106.6 | 0 | 0.1 | 200 | 50% | 0 | 0 | 0 | 0 | 0 | 0 | 0
54 | 12.93 | 11.2 | 12.6 | 11.4 | 3.46 | 2.5 | 3.46 | 2.5 | 3.46 | 2.4 | 180 | 47 | 0 | 106.6 | 0 | 0.1 | 106.6 | 0.1 | 4.5 | 0.5 | 200 | 90% | 180V_0A_to_106.6A_0A_0.1A_200Hz_90% | 180 | 0 | 106.6 | 0 | 0.1 | 200 | 90% | 0 | 0 | 0 | 0 | 0 | 0 | 0
55 | 12.93 | 11.2 | 12.6 | 11.4 | 3.46 | 2.5 | 3.46 | 2.5 | 3.46 | 2.4 | 180 | 47 | 0 | 106.6 | 0 | 0.1 | 106.6 | 0.1 | 0.1 | 0.9 | 1000 | 10% | 180V_0A_to_106.6A_0A_0.1A_1000Hz_10% | 180 | 0 | 106.6 | 0 | 0.1 | 1000 | 10% | 0 | 0 | 0 | 0 | 0 | 0 | 0
56 | 12.93 | 11.2 | 12.6 | 11.4 | 3.46 | 2.5 | 3.46 | 2.5 | 3.46 | 2.4 | 180 | 47 | 0 | 106.6 | 0 | 0.1 | 106.6 | 0.1 | 0.5 | 0.5 | 1000 | 50% | 180V_0A_to_106.6A_0A_0.1A_1000Hz_50% | 180 | 0 | 106.6 | 0 | 0.1 | 1000 | 50% | 0 | 0 | 0 | 0 | 0 | 0 | 0
57 | 12.93 | 11.2 | 12.6 | 11.4 | 3.46 | 2.5 | 3.46 | 2.5 | 3.46 | 2.4 | 180 | 47 | 0 | 106.6 | 0 | 0.1 | 106.6 | 0.1 | 0.9 | 0.1 | 1000 | 90% | 180V_0A_to_106.6A_0A_0.1A_1000Hz_90% | 180 | 0 | 106.6 | 0 | 0.1 | 1000 | 90% | 0 | 0 | 0 | 0 | 0 | 0 | 0
58 | 12.93 | 11.2 | 12.6 | 11.4 | 3.46 | 2.5 | 3.46 | 2.5 | 3.46 | 2.4 | 180 | 47 | 0 | 106.6 | 0 | 0.1 | 106.6 | 0.1 | 0.02 | 0.18 | 5000 | 10% | 180V_0A_to_106.6A_0A_0.1A_5000Hz_10% | 180 | 0 | 106.6 | 0 | 0.1 | 5000 | 10% | 0 | 0 | 0 | 0 | 0 | 0 | 0
59 | 12.93 | 11.2 | 12.6 | 11.4 | 3.46 | 2.5 | 3.46 | 2.5 | 3.46 | 2.4 | 180 | 47 | 0 | 106.6 | 0 | 0.1 | 106.6 | 0.1 | 0.1 | 0.1 | 5000 | 50% | 180V_0A_to_106.6A_0A_0.1A_5000Hz_50% | 180 | 0 | 106.6 | 0 | 0.1 | 5000 | 50% | 0 | 0 | 0 | 0 | 0 | 0 | 0
60 | 12.93 | 11.2 | 12.6 | 11.4 | 3.46 | 2.5 | 3.46 | 2.5 | 3.46 | 2.4 | 180 | 47 | 0 | 106.6 | 0 | 0.1 | 106.6 | 0.1 | 0.18 | 0.02 | 5000 | 90% | 180V_0A_to_106.6A_0A_0.1A_5000Hz_90% | 180 | 0 | 106.6 | 0 | 0.1 | 5000 | 90% | 0 | 0 | 0 | 0 | 0 | 0 | 0
85 | 12.93 | 11.2 | 12.6 | 11.4 | 3.46 | 2.5 | 3.46 | 2.5 | 3.46 | 2.4 | 164 | 30 | 0 | 106.6 | 0 | 0.1 | 106.6 | 0.1 | 2 | 18 | 50 | 10% | 164V _0A_to_106.6A_0A_0.1A_50Hz_10% | 164 | 0 | 106.6 | 0 | 0.1 | 50 | 10% | 0 | 0 | 0 | 0 | 0 | 0 | 0
86 | 12.93 | 11.2 | 12.6 | 11.4 | 3.46 | 2.5 | 3.46 | 2.5 | 3.46 | 2.4 | 164 | 30 | 0 | 106.6 | 0 | 0.1 | 106.6 | 0.1 | 10 | 10 | 50 | 50% | 164V _0A_to_106.6A_0A_0.1A_50Hz_50% | 164 | 0 | 106.6 | 0 | 0.1 | 50 | 50% | 0 | 0 | 0 | 0 | 0 | 0 | 0
87 | 12.93 | 11.2 | 12.6 | 11.4 | 3.46 | 2.5 | 3.46 | 2.5 | 3.46 | 2.4 | 164 | 30 | 0 | 106.6 | 0 | 0.1 | 106.6 | 0.1 | 18 | 2 | 50 | 90% | 164V _0A_to_106.6A_0A_0.1A_50Hz_90% | 164 | 0 | 106.6 | 0 | 0.1 | 50 | 90% | 0 | 0 | 0 | 0 | 0 | 0 | 0
88 | 12.93 | 11.2 | 12.6 | 11.4 | 3.46 | 2.5 | 3.46 | 2.5 | 3.46 | 2.4 | 164 | 30 | 0 | 106.6 | 0 | 0.1 | 106.6 | 0.1 | 0.5 | 4.5 | 200 | 10% | 164V _0A_to_106.6A_0A_0.1A_200Hz_10% | 164 | 0 | 106.6 | 0 | 0.1 | 200 | 10% | 0 | 0 | 0 | 0 | 0 | 0 | 0
89 | 12.93 | 11.2 | 12.6 | 11.4 | 3.46 | 2.5 | 3.46 | 2.5 | 3.46 | 2.4 | 164 | 30 | 0 | 106.6 | 0 | 0.1 | 106.6 | 0.1 | 2.5 | 2.5 | 200 | 50% | 164V _0A_to_106.6A_0A_0.1A_200Hz_50% | 164 | 0 | 106.6 | 0 | 0.1 | 200 | 50% | 0 | 0 | 0 | 0 | 0 | 0 | 0
90 | 12.93 | 11.2 | 12.6 | 11.4 | 3.46 | 2.5 | 3.46 | 2.5 | 3.46 | 2.4 | 164 | 30 | 0 | 106.6 | 0 | 0.1 | 106.6 | 0.1 | 4.5 | 0.5 | 200 | 90% | 164V _0A_to_106.6A_0A_0.1A_200Hz_90% | 164 | 0 | 106.6 | 0 | 0.1 | 200 | 90% | 0 | 0 | 0 | 0 | 0 | 0 | 0
91 | 12.93 | 11.2 | 12.6 | 11.4 | 3.46 | 2.5 | 3.46 | 2.5 | 3.46 | 2.4 | 164 | 30 | 0 | 106.6 | 0 | 0.1 | 106.6 | 0.1 | 0.1 | 0.9 | 1000 | 10% | 164V _0A_to_106.6A_0A_0.1A_1000Hz_10% | 164 | 0 | 106.6 | 0 | 0.1 | 1000 | 10% | 0 | 0 | 0 | 0 | 0 | 0 | 0
92 | 12.93 | 11.2 | 12.6 | 11.4 | 3.46 | 2.5 | 3.46 | 2.5 | 3.46 | 2.4 | 164 | 30 | 0 | 106.6 | 0 | 0.1 | 106.6 | 0.1 | 0.5 | 0.5 | 1000 | 50% | 164V _0A_to_106.6A_0A_0.1A_1000Hz_50% | 164 | 0 | 106.6 | 0 | 0.1 | 1000 | 50% | 0 | 0 | 0 | 0 | 0 | 0 | 0
93 | 12.93 | 11.2 | 12.6 | 11.4 | 3.46 | 2.5 | 3.46 | 2.5 | 3.46 | 2.4 | 164 | 30 | 0 | 106.6 | 0 | 0.1 | 106.6 | 0.1 | 0.9 | 0.1 | 1000 | 90% | 164V _0A_to_106.6A_0A_0.1A_1000Hz_90% | 164 | 0 | 106.6 | 0 | 0.1 | 1000 | 90% | 0 | 0 | 0 | 0 | 0 | 0 | 0
94 | 12.93 | 11.2 | 12.6 | 11.4 | 3.46 | 2.5 | 3.46 | 2.5 | 3.46 | 2.4 | 164 | 30 | 0 | 106.6 | 0 | 0.1 | 106.6 | 0.1 | 0.02 | 0.18 | 5000 | 10% | 164V _0A_to_106.6A_0A_0.1A_5000Hz_10% | 164 | 0 | 106.6 | 0 | 0.1 | 5000 | 10% | 0 | 0 | 0 | 0 | 0 | 0 | 0
95 | 12.93 | 11.2 | 12.6 | 11.4 | 3.46 | 2.5 | 3.46 | 2.5 | 3.46 | 2.4 | 164 | 30 | 0 | 106.6 | 0 | 0.1 | 106.6 | 0.1 | 0.1 | 0.1 | 5000 | 50% | 164V _0A_to_106.6A_0A_0.1A_5000Hz_50% | 164 | 0 | 106.6 | 0 | 0.1 | 5000 | 50% | 0 | 0 | 0 | 0 | 0 | 0 | 0
96 | 12.93 | 11.2 | 12.6 | 11.4 | 3.46 | 2.5 | 3.46 | 2.5 | 3.46 | 2.4 | 164 | 30 | 0 | 106.6 | 0 | 0.1 | 106.6 | 0.1 | 0.18 | 0.02 | 5000 | 90% | 164V _0A_to_106.6A_0A_0.1A_5000Hz_90% | 164 | 0 | 106.6 | 0 | 0.1 | 5000 | 90% | 0 | 0 | 0 | 0 | 0 | 0 | 0
103 | 12.93 | 11.2 | 12.6 | 11.4 | 3.46 | 2.5 | 3.46 | 2.5 | 3.46 | 2.4 | 180 | 30 | 0 | 106.6 | 0 | 0.1 | 106.6 | 0.1 | 2 | 18 | 50 | 10% | 180V _0A_to_106.6A_0A_0.1A_50Hz_10% | 180 | 0 | 106.6 | 0 | 0.1 | 50 | 10% | 0 | 0 | 0 | 0 | 0 | 0 | 0
104 | 12.93 | 11.2 | 12.6 | 11.4 | 3.46 | 2.5 | 3.46 | 2.5 | 3.46 | 2.4 | 180 | 30 | 0 | 106.6 | 0 | 0.1 | 106.6 | 0.1 | 10 | 10 | 50 | 50% | 180V _0A_to_106.6A_0A_0.1A_50Hz_50% | 180 | 0 | 106.6 | 0 | 0.1 | 50 | 50% | 0 | 0 | 0 | 0 | 0 | 0 | 0
105 | 12.93 | 11.2 | 12.6 | 11.4 | 3.46 | 2.5 | 3.46 | 2.5 | 3.46 | 2.4 | 180 | 30 | 0 | 106.6 | 0 | 0.1 | 106.6 | 0.1 | 18 | 2 | 50 | 90% | 180V _0A_to_106.6A_0A_0.1A_50Hz_90% | 180 | 0 | 106.6 | 0 | 0.1 | 50 | 90% | 0 | 0 | 0 | 0 | 0 | 0 | 0
106 | 12.93 | 11.2 | 12.6 | 11.4 | 3.46 | 2.5 | 3.46 | 2.5 | 3.46 | 2.4 | 180 | 30 | 0 | 106.6 | 0 | 0.1 | 106.6 | 0.1 | 0.5 | 4.5 | 200 | 10% | 180V _0A_to_106.6A_0A_0.1A_200Hz_10% | 180 | 0 | 106.6 | 0 | 0.1 | 200 | 10% | 0 | 0 | 0 | 0 | 0 | 0 | 0
107 | 12.93 | 11.2 | 12.6 | 11.4 | 3.46 | 2.5 | 3.46 | 2.5 | 3.46 | 2.4 | 180 | 30 | 0 | 106.6 | 0 | 0.1 | 106.6 | 0.1 | 2.5 | 2.5 | 200 | 50% | 180V _0A_to_106.6A_0A_0.1A_200Hz_50% | 180 | 0 | 106.6 | 0 | 0.1 | 200 | 50% | 0 | 0 | 0 | 0 | 0 | 0 | 0
108 | 12.93 | 11.2 | 12.6 | 11.4 | 3.46 | 2.5 | 3.46 | 2.5 | 3.46 | 2.4 | 180 | 30 | 0 | 106.6 | 0 | 0.1 | 106.6 | 0.1 | 4.5 | 0.5 | 200 | 90% | 180V _0A_to_106.6A_0A_0.1A_200Hz_90% | 180 | 0 | 106.6 | 0 | 0.1 | 200 | 90% | 0 | 0 | 0 | 0 | 0 | 0 | 0
109 | 12.93 | 11.2 | 12.6 | 11.4 | 3.46 | 2.5 | 3.46 | 2.5 | 3.46 | 2.4 | 180 | 30 | 0 | 106.6 | 0 | 0.1 | 106.6 | 0.1 | 0.1 | 0.9 | 1000 | 10% | 180V _0A_to_106.6A_0A_0.1A_1000Hz_10% | 180 | 0 | 106.6 | 0 | 0.1 | 1000 | 10% | 0 | 0 | 0 | 0 | 0 | 0 | 0
110 | 12.93 | 11.2 | 12.6 | 11.4 | 3.46 | 2.5 | 3.46 | 2.5 | 3.46 | 2.4 | 180 | 30 | 0 | 106.6 | 0 | 0.1 | 106.6 | 0.1 | 0.5 | 0.5 | 1000 | 50% | 180V _0A_to_106.6A_0A_0.1A_1000Hz_50% | 180 | 0 | 106.6 | 0 | 0.1 | 1000 | 50% | 0 | 0 | 0 | 0 | 0 | 0 | 0
111 | 12.93 | 11.2 | 12.6 | 11.4 | 3.46 | 2.5 | 3.46 | 2.5 | 3.46 | 2.4 | 180 | 30 | 0 | 106.6 | 0 | 0.1 | 106.6 | 0.1 | 0.9 | 0.1 | 1000 | 90% | 180V _0A_to_106.6A_0A_0.1A_1000Hz_90% | 180 | 0 | 106.6 | 0 | 0.1 | 1000 | 90% | 0 | 0 | 0 | 0 | 0 | 0 | 0
112 | 12.93 | 11.2 | 12.6 | 11.4 | 3.46 | 2.5 | 3.46 | 2.5 | 3.46 | 2.4 | 180 | 30 | 0 | 106.6 | 0 | 0.1 | 106.6 | 0.1 | 0.02 | 0.18 | 5000 | 10% | 180V _0A_to_106.6A_0A_0.1A_5000Hz_10% | 180 | 0 | 106.6 | 0 | 0.1 | 5000 | 10% | 0 | 0 | 0 | 0 | 0 | 0 | 0
113 | 12.93 | 11.2 | 12.6 | 11.4 | 3.46 | 2.5 | 3.46 | 2.5 | 3.46 | 2.4 | 180 | 30 | 0 | 106.6 | 0 | 0.1 | 106.6 | 0.1 | 0.1 | 0.1 | 5000 | 50% | 180V _0A_to_106.6A_0A_0.1A_5000Hz_50% | 180 | 0 | 106.6 | 0 | 0.1 | 5000 | 50% | 0 | 0 | 0 | 0 | 0 | 0 | 0
114 | 12.93 | 11.2 | 12.6 | 11.4 | 3.46 | 2.5 | 3.46 | 2.5 | 3.46 | 2.4 | 180 | 30 | 0 | 106.6 | 0 | 0.1 | 106.6 | 0.1 | 0.18 | 0.02 | 5000 | 90% | 180V _0A_to_106.6A_0A_0.1A_5000Hz_90% | 180 | 0 | 106.6 | 0 | 0.1 | 5000 | 90% | 0 | 0 | 0 | 0 | 0 | 0 | 0
121 | 12.93 | 11.2 | 12.6 | 11.4 | 3.46 | 2.5 | 3.46 | 2.5 | 3.46 | 2.4 | 300 | 30 | 0 | 106.6 | 0 | 0.1 | 106.6 | 0.1 | 2 | 18 | 50 | 10% | 300V _0A_to_106.6A_0A_0.1A_50Hz_10% | 300 | 0 | 106.6 | 0 | 0.1 | 50 | 10% | 0 | 0 | 0 | 0 | 0 | 0 | 0
122 | 12.93 | 11.2 | 12.6 | 11.4 | 3.46 | 2.5 | 3.46 | 2.5 | 3.46 | 2.4 | 300 | 30 | 0 | 106.6 | 0 | 0.1 | 106.6 | 0.1 | 10 | 10 | 50 | 50% | 300V _0A_to_106.6A_0A_0.1A_50Hz_50% | 300 | 0 | 106.6 | 0 | 0.1 | 50 | 50% | 0 | 0 | 0 | 0 | 0 | 0 | 0
123 | 12.93 | 11.2 | 12.6 | 11.4 | 3.46 | 2.5 | 3.46 | 2.5 | 3.46 | 2.4 | 300 | 30 | 0 | 106.6 | 0 | 0.1 | 106.6 | 0.1 | 18 | 2 | 50 | 90% | 300V _0A_to_106.6A_0A_0.1A_50Hz_90% | 300 | 0 | 106.6 | 0 | 0.1 | 50 | 90% | 0 | 0 | 0 | 0 | 0 | 0 | 0
124 | 12.93 | 11.2 | 12.6 | 11.4 | 3.46 | 2.5 | 3.46 | 2.5 | 3.46 | 2.4 | 300 | 30 | 0 | 106.6 | 0 | 0.1 | 106.6 | 0.1 | 0.5 | 4.5 | 200 | 10% | 300V _0A_to_106.6A_0A_0.1A_200Hz_10% | 300 | 0 | 106.6 | 0 | 0.1 | 200 | 10% | 0 | 0 | 0 | 0 | 0 | 0 | 0
125 | 12.93 | 11.2 | 12.6 | 11.4 | 3.46 | 2.5 | 3.46 | 2.5 | 3.46 | 2.4 | 300 | 30 | 0 | 106.6 | 0 | 0.1 | 106.6 | 0.1 | 2.5 | 2.5 | 200 | 50% | 300V _0A_to_106.6A_0A_0.1A_200Hz_50% | 300 | 0 | 106.6 | 0 | 0.1 | 200 | 50% | 0 | 0 | 0 | 0 | 0 | 0 | 0
126 | 12.93 | 11.2 | 12.6 | 11.4 | 3.46 | 2.5 | 3.46 | 2.5 | 3.46 | 2.4 | 300 | 30 | 0 | 106.6 | 0 | 0.1 | 106.6 | 0.1 | 4.5 | 0.5 | 200 | 90% | 300V _0A_to_106.6A_0A_0.1A_200Hz_90% | 300 | 0 | 106.6 | 0 | 0.1 | 200 | 90% | 0 | 0 | 0 | 0 | 0 | 0 | 0
127 | 12.93 | 11.2 | 12.6 | 11.4 | 3.46 | 2.5 | 3.46 | 2.5 | 3.46 | 2.4 | 300 | 30 | 0 | 106.6 | 0 | 0.1 | 106.6 | 0.1 | 0.1 | 0.9 | 1000 | 10% | 300V _0A_to_106.6A_0A_0.1A_1000Hz_10% | 300 | 0 | 106.6 | 0 | 0.1 | 1000 | 10% | 0 | 0 | 0 | 0 | 0 | 0 | 0
128 | 12.93 | 11.2 | 12.6 | 11.4 | 3.46 | 2.5 | 3.46 | 2.5 | 3.46 | 2.4 | 300 | 30 | 0 | 106.6 | 0 | 0.1 | 106.6 | 0.1 | 0.5 | 0.5 | 1000 | 50% | 300V _0A_to_106.6A_0A_0.1A_1000Hz_50% | 300 | 0 | 106.6 | 0 | 0.1 | 1000 | 50% | 0 | 0 | 0 | 0 | 0 | 0 | 0
129 | 12.93 | 11.2 | 12.6 | 11.4 | 3.46 | 2.5 | 3.46 | 2.5 | 3.46 | 2.4 | 300 | 30 | 0 | 106.6 | 0 | 0.1 | 106.6 | 0.1 | 0.9 | 0.1 | 1000 | 90% | 300V _0A_to_106.6A_0A_0.1A_1000Hz_90% | 300 | 0 | 106.6 | 0 | 0.1 | 1000 | 90% | 0 | 0 | 0 | 0 | 0 | 0 | 0
130 | 12.93 | 11.2 | 12.6 | 11.4 | 3.46 | 2.5 | 3.46 | 2.5 | 3.46 | 2.4 | 300 | 30 | 0 | 106.6 | 0 | 0.1 | 106.6 | 0.1 | 0.02 | 0.18 | 5000 | 10% | 300V _0A_to_106.6A_0A_0.1A_5000Hz_10% | 300 | 0 | 106.6 | 0 | 0.1 | 5000 | 10% | 0 | 0 | 0 | 0 | 0 | 0 | 0
131 | 12.93 | 11.2 | 12.6 | 11.4 | 3.46 | 2.5 | 3.46 | 2.5 | 3.46 | 2.4 | 300 | 30 | 0 | 106.6 | 0 | 0.1 | 106.6 | 0.1 | 0.1 | 0.1 | 5000 | 50% | 300V _0A_to_106.6A_0A_0.1A_5000Hz_50% | 300 | 0 | 106.6 | 0 | 0.1 | 5000 | 50% | 0 | 0 | 0 | 0 | 0 | 0 | 0
132 | 12.93 | 11.2 | 12.6 | 11.4 | 3.46 | 2.5 | 3.46 | 2.5 | 3.46 | 2.4 | 300 | 30 | 0 | 106.6 | 0 | 0.1 | 106.6 | 0.1 | 0.18 | 0.02 | 5000 | 90% | 300V _0A_to_106.6A_0A_0.1A_5000Hz_90% | 300 | 0 | 106.6 | 0 | 0.1 | 5000 | 90% | 0 | 0 | 0 | 0 | 0 | 0 | 0
176 | 12.93 | 11.2 | 12.6 | 11.4 | 3.46 | 2.5 | 3.46 | 2.5 | 3.46 | 2.4 | 180 | 47 | 0 | 106.6 | 0 | 0.1 | 106.6 | 0.1 | 2 | 18 | 50 | 10% | 180V_0A_to_106.6A_0A_0.1A_50Hz_10% | 180 | 0 | 106.6 | 0 | 0.1 | 50 | 10% | 0 | 0 | 0 | 0 | 0 | 0 | 0
177 | 12.93 | 11.2 | 12.6 | 11.4 | 3.46 | 2.5 | 3.46 | 2.5 | 3.46 | 2.4 | 180 | 47 | 0 | 106.6 | 0 | 0.1 | 106.6 | 0.1 | 10 | 10 | 50 | 50% | 180V_0A_to_106.6A_0A_0.1A_50Hz_50% | 180 | 0 | 106.6 | 0 | 0.1 | 50 | 50% | 0 | 0 | 0 | 0 | 0 | 0 | 0
178 | 12.93 | 11.2 | 12.6 | 11.4 | 3.46 | 2.5 | 3.46 | 2.5 | 3.46 | 2.4 | 180 | 47 | 0 | 106.6 | 0 | 0.1 | 106.6 | 0.1 | 18 | 2 | 50 | 90% | 180V_0A_to_106.6A_0A_0.1A_50Hz_90% | 180 | 0 | 106.6 | 0 | 0.1 | 50 | 90% | 0 | 0 | 0 | 0 | 0 | 0 | 0
179 | 12.93 | 11.2 | 12.6 | 11.4 | 3.46 | 2.5 | 3.46 | 2.5 | 3.46 | 2.4 | 180 | 47 | 0 | 106.6 | 0 | 0.1 | 106.6 | 0.1 | 0.5 | 4.5 | 200 | 10% | 180V_0A_to_106.6A_0A_0.1A_200Hz_10% | 180 | 0 | 106.6 | 0 | 0.1 | 200 | 10% | 0 | 0 | 0 | 0 | 0 | 0 | 0
180 | 12.93 | 11.2 | 12.6 | 11.4 | 3.46 | 2.5 | 3.46 | 2.5 | 3.46 | 2.4 | 180 | 47 | 0 | 106.6 | 0 | 0.1 | 106.6 | 0.1 | 2.5 | 2.5 | 200 | 50% | 180V_0A_to_106.6A_0A_0.1A_200Hz_50% | 180 | 0 | 106.6 | 0 | 0.1 | 200 | 50% | 0 | 0 | 0 | 0 | 0 | 0 | 0
181 | 12.93 | 11.2 | 12.6 | 11.4 | 3.46 | 2.5 | 3.46 | 2.5 | 3.46 | 2.4 | 180 | 47 | 0 | 106.6 | 0 | 0.1 | 106.6 | 0.1 | 4.5 | 0.5 | 200 | 90% | 180V_0A_to_106.6A_0A_0.1A_200Hz_90% | 180 | 0 | 106.6 | 0 | 0.1 | 200 | 90% | 0 | 0 | 0 | 0 | 0 | 0 | 0
182 | 12.93 | 11.2 | 12.6 | 11.4 | 3.46 | 2.5 | 3.46 | 2.5 | 3.46 | 2.4 | 180 | 47 | 0 | 106.6 | 0 | 0.1 | 106.6 | 0.1 | 0.1 | 0.9 | 1000 | 10% | 180V_0A_to_106.6A_0A_0.1A_1000Hz_10% | 180 | 0 | 106.6 | 0 | 0.1 | 1000 | 10% | 0 | 0 | 0 | 0 | 0 | 0 | 0
183 | 12.93 | 11.2 | 12.6 | 11.4 | 3.46 | 2.5 | 3.46 | 2.5 | 3.46 | 2.4 | 180 | 47 | 0 | 106.6 | 0 | 0.1 | 106.6 | 0.1 | 0.5 | 0.5 | 1000 | 50% | 180V_0A_to_106.6A_0A_0.1A_1000Hz_50% | 180 | 0 | 106.6 | 0 | 0.1 | 1000 | 50% | 0 | 0 | 0 | 0 | 0 | 0 | 0
184 | 12.93 | 11.2 | 12.6 | 11.4 | 3.46 | 2.5 | 3.46 | 2.5 | 3.46 | 2.4 | 180 | 47 | 0 | 106.6 | 0 | 0.1 | 106.6 | 0.1 | 0.9 | 0.1 | 1000 | 90% | 180V_0A_to_106.6A_0A_0.1A_1000Hz_90% | 180 | 0 | 106.6 | 0 | 0.1 | 1000 | 90% | 0 | 0 | 0 | 0 | 0 | 0 | 0
185 | 12.93 | 11.2 | 12.6 | 11.4 | 3.46 | 2.5 | 3.46 | 2.5 | 3.46 | 2.4 | 180 | 47 | 0 | 106.6 | 0 | 0.1 | 106.6 | 0.1 | 0.02 | 0.18 | 5000 | 10% | 180V_0A_to_106.6A_0A_0.1A_5000Hz_10% | 180 | 0 | 106.6 | 0 | 0.1 | 5000 | 10% | 0 | 0 | 0 | 0 | 0 | 0 | 0
186 | 12.93 | 11.2 | 12.6 | 11.4 | 3.46 | 2.5 | 3.46 | 2.5 | 3.46 | 2.4 | 180 | 47 | 0 | 106.6 | 0 | 0.1 | 106.6 | 0.1 | 0.1 | 0.1 | 5000 | 50% | 180V_0A_to_106.6A_0A_0.1A_5000Hz_50% | 180 | 0 | 106.6 | 0 | 0.1 | 5000 | 50% | 0 | 0 | 0 | 0 | 0 | 0 | 0
187 | 12.93 | 11.2 | 12.6 | 11.4 | 3.46 | 2.5 | 3.46 | 2.5 | 3.46 | 2.4 | 180 | 47 | 0 | 106.6 | 0 | 0.1 | 106.6 | 0.1 | 0.18 | 0.02 | 5000 | 90% | 180V_0A_to_106.6A_0A_0.1A_5000Hz_90% | 180 | 0 | 106.6 | 0 | 0.1 | 5000 | 90% | 0 | 0 | 0 | 0 | 0 | 0 | 0
212 | 12.93 | 11.2 | 12.6 | 11.4 | 3.46 | 2.5 | 3.46 | 2.5 | 3.46 | 2.4 | 164 | 30 | 0 | 106.6 | 0 | 0.1 | 106.6 | 0.1 | 2 | 18 | 50 | 10% | 164V _0A_to_106.6A_0A_0.1A_50Hz_10% | 164 | 0 | 106.6 | 0 | 0.1 | 50 | 10% | 0 | 0 | 0 | 0 | 0 | 0 | 0
213 | 12.93 | 11.2 | 12.6 | 11.4 | 3.46 | 2.5 | 3.46 | 2.5 | 3.46 | 2.4 | 164 | 30 | 0 | 106.6 | 0 | 0.1 | 106.6 | 0.1 | 10 | 10 | 50 | 50% | 164V _0A_to_106.6A_0A_0.1A_50Hz_50% | 164 | 0 | 106.6 | 0 | 0.1 | 50 | 50% | 0 | 0 | 0 | 0 | 0 | 0 | 0
214 | 12.93 | 11.2 | 12.6 | 11.4 | 3.46 | 2.5 | 3.46 | 2.5 | 3.46 | 2.4 | 164 | 30 | 0 | 106.6 | 0 | 0.1 | 106.6 | 0.1 | 18 | 2 | 50 | 90% | 164V _0A_to_106.6A_0A_0.1A_50Hz_90% | 164 | 0 | 106.6 | 0 | 0.1 | 50 | 90% | 0 | 0 | 0 | 0 | 0 | 0 | 0
215 | 12.93 | 11.2 | 12.6 | 11.4 | 3.46 | 2.5 | 3.46 | 2.5 | 3.46 | 2.4 | 164 | 30 | 0 | 106.6 | 0 | 0.1 | 106.6 | 0.1 | 0.5 | 4.5 | 200 | 10% | 164V _0A_to_106.6A_0A_0.1A_200Hz_10% | 164 | 0 | 106.6 | 0 | 0.1 | 200 | 10% | 0 | 0 | 0 | 0 | 0 | 0 | 0
216 | 12.93 | 11.2 | 12.6 | 11.4 | 3.46 | 2.5 | 3.46 | 2.5 | 3.46 | 2.4 | 164 | 30 | 0 | 106.6 | 0 | 0.1 | 106.6 | 0.1 | 2.5 | 2.5 | 200 | 50% | 164V _0A_to_106.6A_0A_0.1A_200Hz_50% | 164 | 0 | 106.6 | 0 | 0.1 | 200 | 50% | 0 | 0 | 0 | 0 | 0 | 0 | 0
217 | 12.93 | 11.2 | 12.6 | 11.4 | 3.46 | 2.5 | 3.46 | 2.5 | 3.46 | 2.4 | 164 | 30 | 0 | 106.6 | 0 | 0.1 | 106.6 | 0.1 | 4.5 | 0.5 | 200 | 90% | 164V _0A_to_106.6A_0A_0.1A_200Hz_90% | 164 | 0 | 106.6 | 0 | 0.1 | 200 | 90% | 0 | 0 | 0 | 0 | 0 | 0 | 0
218 | 12.93 | 11.2 | 12.6 | 11.4 | 3.46 | 2.5 | 3.46 | 2.5 | 3.46 | 2.4 | 164 | 30 | 0 | 106.6 | 0 | 0.1 | 106.6 | 0.1 | 0.1 | 0.9 | 1000 | 10% | 164V _0A_to_106.6A_0A_0.1A_1000Hz_10% | 164 | 0 | 106.6 | 0 | 0.1 | 1000 | 10% | 0 | 0 | 0 | 0 | 0 | 0 | 0
219 | 12.93 | 11.2 | 12.6 | 11.4 | 3.46 | 2.5 | 3.46 | 2.5 | 3.46 | 2.4 | 164 | 30 | 0 | 106.6 | 0 | 0.1 | 106.6 | 0.1 | 0.5 | 0.5 | 1000 | 50% | 164V _0A_to_106.6A_0A_0.1A_1000Hz_50% | 164 | 0 | 106.6 | 0 | 0.1 | 1000 | 50% | 0 | 0 | 0 | 0 | 0 | 0 | 0
220 | 12.93 | 11.2 | 12.6 | 11.4 | 3.46 | 2.5 | 3.46 | 2.5 | 3.46 | 2.4 | 164 | 30 | 0 | 106.6 | 0 | 0.1 | 106.6 | 0.1 | 0.9 | 0.1 | 1000 | 90% | 164V _0A_to_106.6A_0A_0.1A_1000Hz_90% | 164 | 0 | 106.6 | 0 | 0.1 | 1000 | 90% | 0 | 0 | 0 | 0 | 0 | 0 | 0
221 | 12.93 | 11.2 | 12.6 | 11.4 | 3.46 | 2.5 | 3.46 | 2.5 | 3.46 | 2.4 | 164 | 30 | 0 | 106.6 | 0 | 0.1 | 106.6 | 0.1 | 0.02 | 0.18 | 5000 | 10% | 164V _0A_to_106.6A_0A_0.1A_5000Hz_10% | 164 | 0 | 106.6 | 0 | 0.1 | 5000 | 10% | 0 | 0 | 0 | 0 | 0 | 0 | 0
222 | 12.93 | 11.2 | 12.6 | 11.4 | 3.46 | 2.5 | 3.46 | 2.5 | 3.46 | 2.4 | 164 | 30 | 0 | 106.6 | 0 | 0.1 | 106.6 | 0.1 | 0.1 | 0.1 | 5000 | 50% | 164V _0A_to_106.6A_0A_0.1A_5000Hz_50% | 164 | 0 | 106.6 | 0 | 0.1 | 5000 | 50% | 0 | 0 | 0 | 0 | 0 | 0 | 0
223 | 12.93 | 11.2 | 12.6 | 11.4 | 3.46 | 2.5 | 3.46 | 2.5 | 3.46 | 2.4 | 164 | 30 | 0 | 106.6 | 0 | 0.1 | 106.6 | 0.1 | 0.18 | 0.02 | 5000 | 90% | 164V _0A_to_106.6A_0A_0.1A_5000Hz_90% | 164 | 0 | 106.6 | 0 | 0.1 | 5000 | 90% | 0 | 0 | 0 | 0 | 0 | 0 | 0
230 | 12.93 | 11.2 | 12.6 | 11.4 | 3.46 | 2.5 | 3.46 | 2.5 | 3.46 | 2.4 | 180 | 30 | 0 | 106.6 | 0 | 0.1 | 106.6 | 0.1 | 2 | 18 | 50 | 10% | 180V _0A_to_106.6A_0A_0.1A_50Hz_10% | 180 | 0 | 106.6 | 0 | 0.1 | 50 | 10% | 0 | 0 | 0 | 0 | 0 | 0 | 0
231 | 12.93 | 11.2 | 12.6 | 11.4 | 3.46 | 2.5 | 3.46 | 2.5 | 3.46 | 2.4 | 180 | 30 | 0 | 106.6 | 0 | 0.1 | 106.6 | 0.1 | 10 | 10 | 50 | 50% | 180V _0A_to_106.6A_0A_0.1A_50Hz_50% | 180 | 0 | 106.6 | 0 | 0.1 | 50 | 50% | 0 | 0 | 0 | 0 | 0 | 0 | 0
232 | 12.93 | 11.2 | 12.6 | 11.4 | 3.46 | 2.5 | 3.46 | 2.5 | 3.46 | 2.4 | 180 | 30 | 0 | 106.6 | 0 | 0.1 | 106.6 | 0.1 | 18 | 2 | 50 | 90% | 180V _0A_to_106.6A_0A_0.1A_50Hz_90% | 180 | 0 | 106.6 | 0 | 0.1 | 50 | 90% | 0 | 0 | 0 | 0 | 0 | 0 | 0
233 | 12.93 | 11.2 | 12.6 | 11.4 | 3.46 | 2.5 | 3.46 | 2.5 | 3.46 | 2.4 | 180 | 30 | 0 | 106.6 | 0 | 0.1 | 106.6 | 0.1 | 0.5 | 4.5 | 200 | 10% | 180V _0A_to_106.6A_0A_0.1A_200Hz_10% | 180 | 0 | 106.6 | 0 | 0.1 | 200 | 10% | 0 | 0 | 0 | 0 | 0 | 0 | 0
234 | 12.93 | 11.2 | 12.6 | 11.4 | 3.46 | 2.5 | 3.46 | 2.5 | 3.46 | 2.4 | 180 | 30 | 0 | 106.6 | 0 | 0.1 | 106.6 | 0.1 | 2.5 | 2.5 | 200 | 50% | 180V _0A_to_106.6A_0A_0.1A_200Hz_50% | 180 | 0 | 106.6 | 0 | 0.1 | 200 | 50% | 0 | 0 | 0 | 0 | 0 | 0 | 0
235 | 12.93 | 11.2 | 12.6 | 11.4 | 3.46 | 2.5 | 3.46 | 2.5 | 3.46 | 2.4 | 180 | 30 | 0 | 106.6 | 0 | 0.1 | 106.6 | 0.1 | 4.5 | 0.5 | 200 | 90% | 180V _0A_to_106.6A_0A_0.1A_200Hz_90% | 180 | 0 | 106.6 | 0 | 0.1 | 200 | 90% | 0 | 0 | 0 | 0 | 0 | 0 | 0
236 | 12.93 | 11.2 | 12.6 | 11.4 | 3.46 | 2.5 | 3.46 | 2.5 | 3.46 | 2.4 | 180 | 30 | 0 | 106.6 | 0 | 0.1 | 106.6 | 0.1 | 0.1 | 0.9 | 1000 | 10% | 180V _0A_to_106.6A_0A_0.1A_1000Hz_10% | 180 | 0 | 106.6 | 0 | 0.1 | 1000 | 10% | 0 | 0 | 0 | 0 | 0 | 0 | 0
237 | 12.93 | 11.2 | 12.6 | 11.4 | 3.46 | 2.5 | 3.46 | 2.5 | 3.46 | 2.4 | 180 | 30 | 0 | 106.6 | 0 | 0.1 | 106.6 | 0.1 | 0.5 | 0.5 | 1000 | 50% | 180V _0A_to_106.6A_0A_0.1A_1000Hz_50% | 180 | 0 | 106.6 | 0 | 0.1 | 1000 | 50% | 0 | 0 | 0 | 0 | 0 | 0 | 0
238 | 12.93 | 11.2 | 12.6 | 11.4 | 3.46 | 2.5 | 3.46 | 2.5 | 3.46 | 2.4 | 180 | 30 | 0 | 106.6 | 0 | 0.1 | 106.6 | 0.1 | 0.9 | 0.1 | 1000 | 90% | 180V _0A_to_106.6A_0A_0.1A_1000Hz_90% | 180 | 0 | 106.6 | 0 | 0.1 | 1000 | 90% | 0 | 0 | 0 | 0 | 0 | 0 | 0
239 | 12.93 | 11.2 | 12.6 | 11.4 | 3.46 | 2.5 | 3.46 | 2.5 | 3.46 | 2.4 | 180 | 30 | 0 | 106.6 | 0 | 0.1 | 106.6 | 0.1 | 0.02 | 0.18 | 5000 | 10% | 180V _0A_to_106.6A_0A_0.1A_5000Hz_10% | 180 | 0 | 106.6 | 0 | 0.1 | 5000 | 10% | 0 | 0 | 0 | 0 | 0 | 0 | 0
240 | 12.93 | 11.2 | 12.6 | 11.4 | 3.46 | 2.5 | 3.46 | 2.5 | 3.46 | 2.4 | 180 | 30 | 0 | 106.6 | 0 | 0.1 | 106.6 | 0.1 | 0.1 | 0.1 | 5000 | 50% | 180V _0A_to_106.6A_0A_0.1A_5000Hz_50% | 180 | 0 | 106.6 | 0 | 0.1 | 5000 | 50% | 0 | 0 | 0 | 0 | 0 | 0 | 0
241 | 12.93 | 11.2 | 12.6 | 11.4 | 3.46 | 2.5 | 3.46 | 2.5 | 3.46 | 2.4 | 180 | 30 | 0 | 106.6 | 0 | 0.1 | 106.6 | 0.1 | 0.18 | 0.02 | 5000 | 90% | 180V _0A_to_106.6A_0A_0.1A_5000Hz_90% | 180 | 0 | 106.6 | 0 | 0.1 | 5000 | 90% | 0 | 0 | 0 | 0 | 0 | 0 | 0
248 | 12.93 | 11.2 | 12.6 | 11.4 | 3.46 | 2.5 | 3.46 | 2.5 | 3.46 | 2.4 | 300 | 30 | 0 | 106.6 | 0 | 0.1 | 106.6 | 0.1 | 2 | 18 | 50 | 10% | 300V _0A_to_106.6A_0A_0.1A_50Hz_10% | 300 | 0 | 106.6 | 0 | 0.1 | 50 | 10% | 0 | 0 | 0 | 0 | 0 | 0 | 0
249 | 12.93 | 11.2 | 12.6 | 11.4 | 3.46 | 2.5 | 3.46 | 2.5 | 3.46 | 2.4 | 300 | 30 | 0 | 106.6 | 0 | 0.1 | 106.6 | 0.1 | 10 | 10 | 50 | 50% | 300V _0A_to_106.6A_0A_0.1A_50Hz_50% | 300 | 0 | 106.6 | 0 | 0.1 | 50 | 50% | 0 | 0 | 0 | 0 | 0 | 0 | 0
250 | 12.93 | 11.2 | 12.6 | 11.4 | 3.46 | 2.5 | 3.46 | 2.5 | 3.46 | 2.4 | 300 | 30 | 0 | 106.6 | 0 | 0.1 | 106.6 | 0.1 | 18 | 2 | 50 | 90% | 300V _0A_to_106.6A_0A_0.1A_50Hz_90% | 300 | 0 | 106.6 | 0 | 0.1 | 50 | 90% | 0 | 0 | 0 | 0 | 0 | 0 | 0
251 | 12.93 | 11.2 | 12.6 | 11.4 | 3.46 | 2.5 | 3.46 | 2.5 | 3.46 | 2.4 | 300 | 30 | 0 | 106.6 | 0 | 0.1 | 106.6 | 0.1 | 0.5 | 4.5 | 200 | 10% | 300V _0A_to_106.6A_0A_0.1A_200Hz_10% | 300 | 0 | 106.6 | 0 | 0.1 | 200 | 10% | 0 | 0 | 0 | 0 | 0 | 0 | 0
252 | 12.93 | 11.2 | 12.6 | 11.4 | 3.46 | 2.5 | 3.46 | 2.5 | 3.46 | 2.4 | 300 | 30 | 0 | 106.6 | 0 | 0.1 | 106.6 | 0.1 | 2.5 | 2.5 | 200 | 50% | 300V _0A_to_106.6A_0A_0.1A_200Hz_50% | 300 | 0 | 106.6 | 0 | 0.1 | 200 | 50% | 0 | 0 | 0 | 0 | 0 | 0 | 0
253 | 12.93 | 11.2 | 12.6 | 11.4 | 3.46 | 2.5 | 3.46 | 2.5 | 3.46 | 2.4 | 300 | 30 | 0 | 106.6 | 0 | 0.1 | 106.6 | 0.1 | 4.5 | 0.5 | 200 | 90% | 300V _0A_to_106.6A_0A_0.1A_200Hz_90% | 300 | 0 | 106.6 | 0 | 0.1 | 200 | 90% | 0 | 0 | 0 | 0 | 0 | 0 | 0
254 | 12.93 | 11.2 | 12.6 | 11.4 | 3.46 | 2.5 | 3.46 | 2.5 | 3.46 | 2.4 | 300 | 30 | 0 | 106.6 | 0 | 0.1 | 106.6 | 0.1 | 0.1 | 0.9 | 1000 | 10% | 300V _0A_to_106.6A_0A_0.1A_1000Hz_10% | 300 | 0 | 106.6 | 0 | 0.1 | 1000 | 10% | 0 | 0 | 0 | 0 | 0 | 0 | 0
255 | 12.93 | 11.2 | 12.6 | 11.4 | 3.46 | 2.5 | 3.46 | 2.5 | 3.46 | 2.4 | 300 | 30 | 0 | 106.6 | 0 | 0.1 | 106.6 | 0.1 | 0.5 | 0.5 | 1000 | 50% | 300V _0A_to_106.6A_0A_0.1A_1000Hz_50% | 300 | 0 | 106.6 | 0 | 0.1 | 1000 | 50% | 0 | 0 | 0 | 0 | 0 | 0 | 0
256 | 12.93 | 11.2 | 12.6 | 11.4 | 3.46 | 2.5 | 3.46 | 2.5 | 3.46 | 2.4 | 300 | 30 | 0 | 106.6 | 0 | 0.1 | 106.6 | 0.1 | 0.9 | 0.1 | 1000 | 90% | 300V _0A_to_106.6A_0A_0.1A_1000Hz_90% | 300 | 0 | 106.6 | 0 | 0.1 | 1000 | 90% | 0 | 0 | 0 | 0 | 0 | 0 | 0
257 | 12.93 | 11.2 | 12.6 | 11.4 | 3.46 | 2.5 | 3.46 | 2.5 | 3.46 | 2.4 | 300 | 30 | 0 | 106.6 | 0 | 0.1 | 106.6 | 0.1 | 0.02 | 0.18 | 5000 | 10% | 300V _0A_to_106.6A_0A_0.1A_5000Hz_10% | 300 | 0 | 106.6 | 0 | 0.1 | 5000 | 10% | 0 | 0 | 0 | 0 | 0 | 0 | 0
258 | 12.93 | 11.2 | 12.6 | 11.4 | 3.46 | 2.5 | 3.46 | 2.5 | 3.46 | 2.4 | 300 | 30 | 0 | 106.6 | 0 | 0.1 | 106.6 | 0.1 | 0.1 | 0.1 | 5000 | 50% | 300V _0A_to_106.6A_0A_0.1A_5000Hz_50% | 300 | 0 | 106.6 | 0 | 0.1 | 5000 | 50% | 0 | 0 | 0 | 0 | 0 | 0 | 0
259 | 12.93 | 11.2 | 12.6 | 11.4 | 3.46 | 2.5 | 3.46 | 2.5 | 3.46 | 2.4 | 300 | 30 | 0 | 106.6 | 0 | 0.1 | 106.6 | 0.1 | 0.18 | 0.02 | 5000 | 90% | 300V _0A_to_106.6A_0A_0.1A_5000Hz_90% | 300 | 0 | 106.6 | 0 | 0.1 | 5000 | 90% | 0 | 0 | 0 | 0 | 0 | 0 | 0
| 1 | 1 | 1 | 1 | 1 | 1 | 1 | 1 | 1 | 1 | 0.68667 | [5 empty] | 1 | 1
67 | 12.93 | 11.2 | 12.6 | 11.4 | 3.46 | 2.5 | 3.46 | 2.5 | 3.46 | 2.4 | 264 | 63 | 0 | 104.1 | 0 | 2.5 | 104.1 | 2.5 | 2 | 18 | 50 | 10% | 264V_0A_to_104.1A_0A_2.5A_50Hz_10% | 264 | 0 | 104.1 | 0 | 2.5 | 50 | 10% | 0 | 0 | 0 | 0 | 0 | 0 | 0
68 | 12.93 | 11.2 | 12.6 | 11.4 | 3.46 | 2.5 | 3.46 | 2.5 | 3.46 | 2.4 | 264 | 63 | 0 | 104.1 | 0 | 2.5 | 104.1 | 2.5 | 10 | 10 | 50 | 50% | 264V_0A_to_104.1A_0A_2.5A_50Hz_50% | 264 | 0 | 104.1 | 0 | 2.5 | 50 | 50% | 0 | 0 | 0 | 0 | 0 | 0 | 0
69 | 12.93 | 11.2 | 12.6 | 11.4 | 3.46 | 2.5 | 3.46 | 2.5 | 3.46 | 2.4 | 264 | 63 | 0 | 104.1 | 0 | 2.5 | 104.1 | 2.5 | 18 | 2 | 50 | 90% | 264V_0A_to_104.1A_0A_2.5A_50Hz_90% | 264 | 0 | 104.1 | 0 | 2.5 | 50 | 90% | 0 | 0 | 0 | 0 | 0 | 0 | 0
70 | 12.93 | 11.2 | 12.6 | 11.4 | 3.46 | 2.5 | 3.46 | 2.5 | 3.46 | 2.4 | 264 | 63 | 0 | 104.1 | 0 | 2.5 | 104.1 | 2.5 | 0.5 | 4.5 | 200 | 10% | 264V_0A_to_104.1A_0A_2.5A_200Hz_10% | 264 | 0 | 104.1 | 0 | 2.5 | 200 | 10% | 0 | 0 | 0 | 0 | 0 | 0 | 0
71 | 12.93 | 11.2 | 12.6 | 11.4 | 3.46 | 2.5 | 3.46 | 2.5 | 3.46 | 2.4 | 264 | 63 | 0 | 104.1 | 0 | 2.5 | 104.1 | 2.5 | 2.5 | 2.5 | 200 | 50% | 264V_0A_to_104.1A_0A_2.5A_200Hz_50% | 264 | 0 | 104.1 | 0 | 2.5 | 200 | 50% | 0 | 0 | 0 | 0 | 0 | 0 | 0
72 | 12.93 | 11.2 | 12.6 | 11.4 | 3.46 | 2.5 | 3.46 | 2.5 | 3.46 | 2.4 | 264 | 63 | 0 | 104.1 | 0 | 2.5 | 104.1 | 2.5 | 4.5 | 0.5 | 200 | 90% | 264V_0A_to_104.1A_0A_2.5A_200Hz_90% | 264 | 0 | 104.1 | 0 | 2.5 | 200 | 90% | 0 | 0 | 0 | 0 | 0 | 0 | 0
73 | 12.93 | 11.2 | 12.6 | 11.4 | 3.46 | 2.5 | 3.46 | 2.5 | 3.46 | 2.4 | 264 | 63 | 0 | 104.1 | 0 | 2.5 | 104.1 | 2.5 | 0.1 | 0.9 | 1000 | 10% | 264V_0A_to_104.1A_0A_2.5A_1000Hz_10% | 264 | 0 | 104.1 | 0 | 2.5 | 1000 | 10% | 0 | 0 | 0 | 0 | 0 | 0 | 0
74 | 12.93 | 11.2 | 12.6 | 11.4 | 3.46 | 2.5 | 3.46 | 2.5 | 3.46 | 2.4 | 264 | 63 | 0 | 104.1 | 0 | 2.5 | 104.1 | 2.5 | 0.5 | 0.5 | 1000 | 50% | 264V_0A_to_104.1A_0A_2.5A_1000Hz_50% | 264 | 0 | 104.1 | 0 | 2.5 | 1000 | 50% | 0 | 0 | 0 | 0 | 0 | 0 | 0
75 | 12.93 | 11.2 | 12.6 | 11.4 | 3.46 | 2.5 | 3.46 | 2.5 | 3.46 | 2.4 | 264 | 63 | 0 | 104.1 | 0 | 2.5 | 104.1 | 2.5 | 0.9 | 0.1 | 1000 | 90% | 264V_0A_to_104.1A_0A_2.5A_1000Hz_90% | 264 | 0 | 104.1 | 0 | 2.5 | 1000 | 90% | 0 | 0 | 0 | 0 | 0 | 0 | 0
76 | 12.93 | 11.2 | 12.6 | 11.4 | 3.46 | 2.5 | 3.46 | 2.5 | 3.46 | 2.4 | 264 | 63 | 0 | 104.1 | 0 | 2.5 | 104.1 | 2.5 | 0.02 | 0.18 | 5000 | 10% | 264V_0A_to_104.1A_0A_2.5A_5000Hz_10% | 264 | 0 | 104.1 | 0 | 2.5 | 5000 | 10% | 0 | 0 | 0 | 0 | 0 | 0 | 0
77 | 12.93 | 11.2 | 12.6 | 11.4 | 3.46 | 2.5 | 3.46 | 2.5 | 3.46 | 2.4 | 264 | 63 | 0 | 104.1 | 0 | 2.5 | 104.1 | 2.5 | 0.1 | 0.1 | 5000 | 50% | 264V_0A_to_104.1A_0A_2.5A_5000Hz_50% | 264 | 0 | 104.1 | 0 | 2.5 | 5000 | 50% | 0 | 0 | 0 | 0 | 0 | 0 | 0
78 | 12.93 | 11.2 | 12.6 | 11.4 | 3.46 | 2.5 | 3.46 | 2.5 | 3.46 | 2.4 | 264 | 63 | 0 | 104.1 | 0 | 2.5 | 104.1 | 2.5 | 0.18 | 0.02 | 5000 | 90% | 264V_0A_to_104.1A_0A_2.5A_5000Hz_90% | 264 | 0 | 104.1 | 0 | 2.5 | 5000 | 90% | 0 | 0 | 0 | 0 | 0 | 0 | 0
194 | 12.93 | 11.2 | 12.6 | 11.4 | 3.46 | 2.5 | 3.46 | 2.5 | 3.46 | 2.4 | 264 | 63 | 0 | 104.1 | 0 | 2.5 | 104.1 | 2.5 | 2 | 18 | 50 | 10% | 264V_0A_to_104.1A_0A_2.5A_50Hz_10% | 264 | 0 | 104.1 | 0 | 2.5 | 50 | 10% | 0 | 0 | 0 | 0 | 0 | 0 | 0
195 | 12.93 | 11.2 | 12.6 | 11.4 | 3.46 | 2.5 | 3.46 | 2.5 | 3.46 | 2.4 | 264 | 63 | 0 | 104.1 | 0 | 2.5 | 104.1 | 2.5 | 10 | 10 | 50 | 50% | 264V_0A_to_104.1A_0A_2.5A_50Hz_50% | 264 | 0 | 104.1 | 0 | 2.5 | 50 | 50% | 0 | 0 | 0 | 0 | 0 | 0 | 0
196 | 12.93 | 11.2 | 12.6 | 11.4 | 3.46 | 2.5 | 3.46 | 2.5 | 3.46 | 2.4 | 264 | 63 | 0 | 104.1 | 0 | 2.5 | 104.1 | 2.5 | 18 | 2 | 50 | 90% | 264V_0A_to_104.1A_0A_2.5A_50Hz_90% | 264 | 0 | 104.1 | 0 | 2.5 | 50 | 90% | 0 | 0 | 0 | 0 | 0 | 0 | 0
197 | 12.93 | 11.2 | 12.6 | 11.4 | 3.46 | 2.5 | 3.46 | 2.5 | 3.46 | 2.4 | 264 | 63 | 0 | 104.1 | 0 | 2.5 | 104.1 | 2.5 | 0.5 | 4.5 | 200 | 10% | 264V_0A_to_104.1A_0A_2.5A_200Hz_10% | 264 | 0 | 104.1 | 0 | 2.5 | 200 | 10% | 0 | 0 | 0 | 0 | 0 | 0 | 0
198 | 12.93 | 11.2 | 12.6 | 11.4 | 3.46 | 2.5 | 3.46 | 2.5 | 3.46 | 2.4 | 264 | 63 | 0 | 104.1 | 0 | 2.5 | 104.1 | 2.5 | 2.5 | 2.5 | 200 | 50% | 264V_0A_to_104.1A_0A_2.5A_200Hz_50% | 264 | 0 | 104.1 | 0 | 2.5 | 200 | 50% | 0 | 0 | 0 | 0 | 0 | 0 | 0
199 | 12.93 | 11.2 | 12.6 | 11.4 | 3.46 | 2.5 | 3.46 | 2.5 | 3.46 | 2.4 | 264 | 63 | 0 | 104.1 | 0 | 2.5 | 104.1 | 2.5 | 4.5 | 0.5 | 200 | 90% | 264V_0A_to_104.1A_0A_2.5A_200Hz_90% | 264 | 0 | 104.1 | 0 | 2.5 | 200 | 90% | 0 | 0 | 0 | 0 | 0 | 0 | 0
200 | 12.93 | 11.2 | 12.6 | 11.4 | 3.46 | 2.5 | 3.46 | 2.5 | 3.46 | 2.4 | 264 | 63 | 0 | 104.1 | 0 | 2.5 | 104.1 | 2.5 | 0.1 | 0.9 | 1000 | 10% | 264V_0A_to_104.1A_0A_2.5A_1000Hz_10% | 264 | 0 | 104.1 | 0 | 2.5 | 1000 | 10% | 0 | 0 | 0 | 0 | 0 | 0 | 0
201 | 12.93 | 11.2 | 12.6 | 11.4 | 3.46 | 2.5 | 3.46 | 2.5 | 3.46 | 2.4 | 264 | 63 | 0 | 104.1 | 0 | 2.5 | 104.1 | 2.5 | 0.5 | 0.5 | 1000 | 50% | 264V_0A_to_104.1A_0A_2.5A_1000Hz_50% | 264 | 0 | 104.1 | 0 | 2.5 | 1000 | 50% | 0 | 0 | 0 | 0 | 0 | 0 | 0
202 | 12.93 | 11.2 | 12.6 | 11.4 | 3.46 | 2.5 | 3.46 | 2.5 | 3.46 | 2.4 | 264 | 63 | 0 | 104.1 | 0 | 2.5 | 104.1 | 2.5 | 0.9 | 0.1 | 1000 | 90% | 264V_0A_to_104.1A_0A_2.5A_1000Hz_90% | 264 | 0 | 104.1 | 0 | 2.5 | 1000 | 90% | 0 | 0 | 0 | 0 | 0 | 0 | 0
203 | 12.93 | 11.2 | 12.6 | 11.4 | 3.46 | 2.5 | 3.46 | 2.5 | 3.46 | 2.4 | 264 | 63 | 0 | 104.1 | 0 | 2.5 | 104.1 | 2.5 | 0.02 | 0.18 | 5000 | 10% | 264V_0A_to_104.1A_0A_2.5A_5000Hz_10% | 264 | 0 | 104.1 | 0 | 2.5 | 5000 | 10% | 0 | 0 | 0 | 0 | 0 | 0 | 0
204 | 12.93 | 11.2 | 12.6 | 11.4 | 3.46 | 2.5 | 3.46 | 2.5 | 3.46 | 2.4 | 264 | 63 | 0 | 104.1 | 0 | 2.5 | 104.1 | 2.5 | 0.1 | 0.1 | 5000 | 50% | 264V_0A_to_104.1A_0A_2.5A_5000Hz_50% | 264 | 0 | 104.1 | 0 | 2.5 | 5000 | 50% | 0 | 0 | 0 | 0 | 0 | 0 | 0
205 | 12.93 | 11.2 | 12.6 | 11.4 | 3.46 | 2.5 | 3.46 | 2.5 | 3.46 | 2.4 | 264 | 63 | 0 | 104.1 | 0 | 2.5 | 104.1 | 2.5 | 0.18 | 0.02 | 5000 | 90% | 264V_0A_to_104.1A_0A_2.5A_5000Hz_90% | 264 | 0 | 104.1 | 0 | 2.5 | 5000 | 90% | 0 | 0 | 0 | 0 | 0 | 0 | 0
| 1 | 1 | 1 | 1 | 1 | 1 | 1 | 1 | 1 | 1 | 1 | [5 empty] | 1 | 1
31 | 12.93 | 11.2 | 12.6 | 11.4 | 3.46 | 2.5 | 3.46 | 2.5 | 3.46 | 2.4 | 100 | 60 | 0 | 82 | 0 | 0.1 | 82 | 0.1 | 2 | 18 | 50 | 10% | 100V_0A_to_82A_0A_0.1A_50Hz_10% | 100 | 0 | 82 | 0 | 0.1 | 50 | 10% | 0 | 0 | 0 | 0 | 0 | 0 | 0
32 | 12.93 | 11.2 | 12.6 | 11.4 | 3.46 | 2.5 | 3.46 | 2.5 | 3.46 | 2.4 | 100 | 60 | 0 | 82 | 0 | 0.1 | 82 | 0.1 | 10 | 10 | 50 | 50% | 100V_0A_to_82A_0A_0.1A_50Hz_50% | 100 | 0 | 82 | 0 | 0.1 | 50 | 50% | 0 | 0 | 0 | 0 | 0 | 0 | 0
33 | 12.93 | 11.2 | 12.6 | 11.4 | 3.46 | 2.5 | 3.46 | 2.5 | 3.46 | 2.4 | 100 | 60 | 0 | 82 | 0 | 0.1 | 82 | 0.1 | 18 | 2 | 50 | 90% | 100V_0A_to_82A_0A_0.1A_50Hz_90% | 100 | 0 | 82 | 0 | 0.1 | 50 | 90% | 0 | 0 | 0 | 0 | 0 | 0 | 0
34 | 12.93 | 11.2 | 12.6 | 11.4 | 3.46 | 2.5 | 3.46 | 2.5 | 3.46 | 2.4 | 100 | 60 | 0 | 82 | 0 | 0.1 | 82 | 0.1 | 0.5 | 4.5 | 200 | 10% | 100V_0A_to_82A_0A_0.1A_200Hz_10% | 100 | 0 | 82 | 0 | 0.1 | 200 | 10% | 0 | 0 | 0 | 0 | 0 | 0 | 0
35 | 12.93 | 11.2 | 12.6 | 11.4 | 3.46 | 2.5 | 3.46 | 2.5 | 3.46 | 2.4 | 100 | 60 | 0 | 82 | 0 | 0.1 | 82 | 0.1 | 2.5 | 2.5 | 200 | 50% | 100V_0A_to_82A_0A_0.1A_200Hz_50% | 100 | 0 | 82 | 0 | 0.1 | 200 | 50% | 0 | 0 | 0 | 0 | 0 | 0 | 0
36 | 12.93 | 11.2 | 12.6 | 11.4 | 3.46 | 2.5 | 3.46 | 2.5 | 3.46 | 2.4 | 100 | 60 | 0 | 82 | 0 | 0.1 | 82 | 0.1 | 4.5 | 0.5 | 200 | 90% | 100V_0A_to_82A_0A_0.1A_200Hz_90% | 100 | 0 | 82 | 0 | 0.1 | 200 | 90% | 0 | 0 | 0 | 0 | 0 | 0 | 0
37 | 12.93 | 11.2 | 12.6 | 11.4 | 3.46 | 2.5 | 3.46 | 2.5 | 3.46 | 2.4 | 100 | 60 | 0 | 82 | 0 | 0.1 | 82 | 0.1 | 0.1 | 0.9 | 1000 | 10% | 100V_0A_to_82A_0A_0.1A_1000Hz_10% | 100 | 0 | 82 | 0 | 0.1 | 1000 | 10% | 0 | 0 | 0 | 0 | 0 | 0 | 0
38 | 12.93 | 11.2 | 12.6 | 11.4 | 3.46 | 2.5 | 3.46 | 2.5 | 3.46 | 2.4 | 100 | 60 | 0 | 82 | 0 | 0.1 | 82 | 0.1 | 0.5 | 0.5 | 1000 | 50% | 100V_0A_to_82A_0A_0.1A_1000Hz_50% | 100 | 0 | 82 | 0 | 0.1 | 1000 | 50% | 0 | 0 | 0 | 0 | 0 | 0 | 0
39 | 12.93 | 11.2 | 12.6 | 11.4 | 3.46 | 2.5 | 3.46 | 2.5 | 3.46 | 2.4 | 100 | 60 | 0 | 82 | 0 | 0.1 | 82 | 0.1 | 0.9 | 0.1 | 1000 | 90% | 100V_0A_to_82A_0A_0.1A_1000Hz_90% | 100 | 0 | 82 | 0 | 0.1 | 1000 | 90% | 0 | 0 | 0 | 0 | 0 | 0 | 0
40 | 12.93 | 11.2 | 12.6 | 11.4 | 3.46 | 2.5 | 3.46 | 2.5 | 3.46 | 2.4 | 100 | 60 | 0 | 82 | 0 | 0.1 | 82 | 0.1 | 0.02 | 0.18 | 5000 | 10% | 100V_0A_to_82A_0A_0.1A_5000Hz_10% | 100 | 0 | 82 | 0 | 0.1 | 5000 | 10% | 0 | 0 | 0 | 0 | 0 | 0 | 0
41 | 12.93 | 11.2 | 12.6 | 11.4 | 3.46 | 2.5 | 3.46 | 2.5 | 3.46 | 2.4 | 100 | 60 | 0 | 82 | 0 | 0.1 | 82 | 0.1 | 0.1 | 0.1 | 5000 | 50% | 100V_0A_to_82A_0A_0.1A_5000Hz_50% | 100 | 0 | 82 | 0 | 0.1 | 5000 | 50% | 0 | 0 | 0 | 0 | 0 | 0 | 0
42 | 12.93 | 11.2 | 12.6 | 11.4 | 3.46 | 2.5 | 3.46 | 2.5 | 3.46 | 2.4 | 100 | 60 | 0 | 82 | 0 | 0.1 | 82 | 0.1 | 0.18 | 0.02 | 5000 | 90% | 100V_0A_to_82A_0A_0.1A_5000Hz_90% | 100 | 0 | 82 | 0 | 0.1 | 5000 | 90% | 0 | 0 | 0 | 0 | 0 | 0 | 0
158 | 12.93 | 11.2 | 12.6 | 11.4 | 3.46 | 2.5 | 3.46 | 2.5 | 3.46 | 2.4 | 100 | 60 | 0 | 82 | 0 | 0.1 | 82 | 0.1 | 2 | 18 | 50 | 10% | 100V_0A_to_82A_0A_0.1A_50Hz_10% | 100 | 0 | 82 | 0 | 0.1 | 50 | 10% | 0 | 0 | 0 | 0 | 0 | 0 | 0
159 | 12.93 | 11.2 | 12.6 | 11.4 | 3.46 | 2.5 | 3.46 | 2.5 | 3.46 | 2.4 | 100 | 60 | 0 | 82 | 0 | 0.1 | 82 | 0.1 | 10 | 10 | 50 | 50% | 100V_0A_to_82A_0A_0.1A_50Hz_50% | 100 | 0 | 82 | 0 | 0.1 | 50 | 50% | 0 | 0 | 0 | 0 | 0 | 0 | 0
160 | 12.93 | 11.2 | 12.6 | 11.4 | 3.46 | 2.5 | 3.46 | 2.5 | 3.46 | 2.4 | 100 | 60 | 0 | 82 | 0 | 0.1 | 82 | 0.1 | 18 | 2 | 50 | 90% | 100V_0A_to_82A_0A_0.1A_50Hz_90% | 100 | 0 | 82 | 0 | 0.1 | 50 | 90% | 0 | 0 | 0 | 0 | 0 | 0 | 0
161 | 12.93 | 11.2 | 12.6 | 11.4 | 3.46 | 2.5 | 3.46 | 2.5 | 3.46 | 2.4 | 100 | 60 | 0 | 82 | 0 | 0.1 | 82 | 0.1 | 0.5 | 4.5 | 200 | 10% | 100V_0A_to_82A_0A_0.1A_200Hz_10% | 100 | 0 | 82 | 0 | 0.1 | 200 | 10% | 0 | 0 | 0 | 0 | 0 | 0 | 0
162 | 12.93 | 11.2 | 12.6 | 11.4 | 3.46 | 2.5 | 3.46 | 2.5 | 3.46 | 2.4 | 100 | 60 | 0 | 82 | 0 | 0.1 | 82 | 0.1 | 2.5 | 2.5 | 200 | 50% | 100V_0A_to_82A_0A_0.1A_200Hz_50% | 100 | 0 | 82 | 0 | 0.1 | 200 | 50% | 0 | 0 | 0 | 0 | 0 | 0 | 0
163 | 12.93 | 11.2 | 12.6 | 11.4 | 3.46 | 2.5 | 3.46 | 2.5 | 3.46 | 2.4 | 100 | 60 | 0 | 82 | 0 | 0.1 | 82 | 0.1 | 4.5 | 0.5 | 200 | 90% | 100V_0A_to_82A_0A_0.1A_200Hz_90% | 100 | 0 | 82 | 0 | 0.1 | 200 | 90% | 0 | 0 | 0 | 0 | 0 | 0 | 0
164 | 12.93 | 11.2 | 12.6 | 11.4 | 3.46 | 2.5 | 3.46 | 2.5 | 3.46 | 2.4 | 100 | 60 | 0 | 82 | 0 | 0.1 | 82 | 0.1 | 0.1 | 0.9 | 1000 | 10% | 100V_0A_to_82A_0A_0.1A_1000Hz_10% | 100 | 0 | 82 | 0 | 0.1 | 1000 | 10% | 0 | 0 | 0 | 0 | 0 | 0 | 0
165 | 12.93 | 11.2 | 12.6 | 11.4 | 3.46 | 2.5 | 3.46 | 2.5 | 3.46 | 2.4 | 100 | 60 | 0 | 82 | 0 | 0.1 | 82 | 0.1 | 0.5 | 0.5 | 1000 | 50% | 100V_0A_to_82A_0A_0.1A_1000Hz_50% | 100 | 0 | 82 | 0 | 0.1 | 1000 | 50% | 0 | 0 | 0 | 0 | 0 | 0 | 0
166 | 12.93 | 11.2 | 12.6 | 11.4 | 3.46 | 2.5 | 3.46 | 2.5 | 3.46 | 2.4 | 100 | 60 | 0 | 82 | 0 | 0.1 | 82 | 0.1 | 0.9 | 0.1 | 1000 | 90% | 100V_0A_to_82A_0A_0.1A_1000Hz_90% | 100 | 0 | 82 | 0 | 0.1 | 1000 | 90% | 0 | 0 | 0 | 0 | 0 | 0 | 0
167 | 12.93 | 11.2 | 12.6 | 11.4 | 3.46 | 2.5 | 3.46 | 2.5 | 3.46 | 2.4 | 100 | 60 | 0 | 82 | 0 | 0.1 | 82 | 0.1 | 0.02 | 0.18 | 5000 | 10% | 100V_0A_to_82A_0A_0.1A_5000Hz_10% | 100 | 0 | 82 | 0 | 0.1 | 5000 | 10% | 0 | 0 | 0 | 0 | 0 | 0 | 0
168 | 12.93 | 11.2 | 12.6 | 11.4 | 3.46 | 2.5 | 3.46 | 2.5 | 3.46 | 2.4 | 100 | 60 | 0 | 82 | 0 | 0.1 | 82 | 0.1 | 0.1 | 0.1 | 5000 | 50% | 100V_0A_to_82A_0A_0.1A_5000Hz_50% | 100 | 0 | 82 | 0 | 0.1 | 5000 | 50% | 0 | 0 | 0 | 0 | 0 | 0 | 0
169 | 12.93 | 11.2 | 12.6 | 11.4 | 3.46 | 2.5 | 3.46 | 2.5 | 3.46 | 2.4 | 100 | 60 | 0 | 82 | 0 | 0.1 | 82 | 0.1 | 0.18 | 0.02 | 5000 | 90% | 100V_0A_to_82A_0A_0.1A_5000Hz_90% | 100 | 0 | 82 | 0 | 0.1 | 5000 | 90% | 0 | 0 | 0 | 0 | 0 | 0 | 0
| 1 | 1 | 1 | 1 | 1 | 1 | 1 | 1 | 1 | 1 | 1 | [5 empty] | 1 | 1
13 | 12.93 | 11.2 | 12.6 | 11.4 | 3.46 | 2.5 | 3.46 | 2.5 | 3.46 | 2.4 | 90 | 47 | 0 | 73.8 | 0 | 0.1 | 73.8 | 0.1 | 2 | 18 | 50 | 10% | 90V_0A_to_73.8A_0A_0.1A_50Hz_10% | 90 | 0 | 73.8 | 0 | 0.1 | 50 | 10% | 0 | 0 | 0 | 0 | 0 | 0 | 0
14 | 12.93 | 11.2 | 12.6 | 11.4 | 3.46 | 2.5 | 3.46 | 2.5 | 3.46 | 2.4 | 90 | 47 | 0 | 73.8 | 0 | 0.1 | 73.8 | 0.1 | 10 | 10 | 50 | 50% | 90V_0A_to_73.8A_0A_0.1A_50Hz_50% | 90 | 0 | 73.8 | 0 | 0.1 | 50 | 50% | 0 | 0 | 0 | 0 | 0 | 0 | 0
15 | 12.93 | 11.2 | 12.6 | 11.4 | 3.46 | 2.5 | 3.46 | 2.5 | 3.46 | 2.4 | 90 | 47 | 0 | 73.8 | 0 | 0.1 | 73.8 | 0.1 | 18 | 2 | 50 | 90% | 90V_0A_to_73.8A_0A_0.1A_50Hz_90% | 90 | 0 | 73.8 | 0 | 0.1 | 50 | 90% | 0 | 0 | 0 | 0 | 0 | 0 | 0
16 | 12.93 | 11.2 | 12.6 | 11.4 | 3.46 | 2.5 | 3.46 | 2.5 | 3.46 | 2.4 | 90 | 47 | 0 | 73.8 | 0 | 0.1 | 73.8 | 0.1 | 0.5 | 4.5 | 200 | 10% | 90V_0A_to_73.8A_0A_0.1A_200Hz_10% | 90 | 0 | 73.8 | 0 | 0.1 | 200 | 10% | 0 | 0 | 0 | 0 | 0 | 0 | 0
17 | 12.93 | 11.2 | 12.6 | 11.4 | 3.46 | 2.5 | 3.46 | 2.5 | 3.46 | 2.4 | 90 | 47 | 0 | 73.8 | 0 | 0.1 | 73.8 | 0.1 | 2.5 | 2.5 | 200 | 50% | 90V_0A_to_73.8A_0A_0.1A_200Hz_50% | 90 | 0 | 73.8 | 0 | 0.1 | 200 | 50% | 0 | 0 | 0 | 0 | 0 | 0 | 0
18 | 12.93 | 11.2 | 12.6 | 11.4 | 3.46 | 2.5 | 3.46 | 2.5 | 3.46 | 2.4 | 90 | 47 | 0 | 73.8 | 0 | 0.1 | 73.8 | 0.1 | 4.5 | 0.5 | 200 | 90% | 90V_0A_to_73.8A_0A_0.1A_200Hz_90% | 90 | 0 | 73.8 | 0 | 0.1 | 200 | 90% | 0 | 0 | 0 | 0 | 0 | 0 | 0
19 | 12.93 | 11.2 | 12.6 | 11.4 | 3.46 | 2.5 | 3.46 | 2.5 | 3.46 | 2.4 | 90 | 47 | 0 | 73.8 | 0 | 0.1 | 73.8 | 0.1 | 0.1 | 0.9 | 1000 | 10% | 90V_0A_to_73.8A_0A_0.1A_1000Hz_10% | 90 | 0 | 73.8 | 0 | 0.1 | 1000 | 10% | 0 | 0 | 0 | 0 | 0 | 0 | 0
20 | 12.93 | 11.2 | 12.6 | 11.4 | 3.46 | 2.5 | 3.46 | 2.5 | 3.46 | 2.4 | 90 | 47 | 0 | 73.8 | 0 | 0.1 | 73.8 | 0.1 | 0.5 | 0.5 | 1000 | 50% | 90V_0A_to_73.8A_0A_0.1A_1000Hz_50% | 90 | 0 | 73.8 | 0 | 0.1 | 1000 | 50% | 0 | 0 | 0 | 0 | 0 | 0 | 0
21 | 12.93 | 11.2 | 12.6 | 11.4 | 3.46 | 2.5 | 3.46 | 2.5 | 3.46 | 2.4 | 90 | 47 | 0 | 73.8 | 0 | 0.1 | 73.8 | 0.1 | 0.9 | 0.1 | 1000 | 90% | 90V_0A_to_73.8A_0A_0.1A_1000Hz_90% | 90 | 0 | 73.8 | 0 | 0.1 | 1000 | 90% | 0 | 0 | 0 | 0 | 0 | 0 | 0
22 | 12.93 | 11.2 | 12.6 | 11.4 | 3.46 | 2.5 | 3.46 | 2.5 | 3.46 | 2.4 | 90 | 47 | 0 | 73.8 | 0 | 0.1 | 73.8 | 0.1 | 0.02 | 0.18 | 5000 | 10% | 90V_0A_to_73.8A_0A_0.1A_5000Hz_10% | 90 | 0 | 73.8 | 0 | 0.1 | 5000 | 10% | 0 | 0 | 0 | 0 | 0 | 0 | 0
23 | 12.93 | 11.2 | 12.6 | 11.4 | 3.46 | 2.5 | 3.46 | 2.5 | 3.46 | 2.4 | 90 | 47 | 0 | 73.8 | 0 | 0.1 | 73.8 | 0.1 | 0.1 | 0.1 | 5000 | 50% | 90V_0A_to_73.8A_0A_0.1A_5000Hz_50% | 90 | 0 | 73.8 | 0 | 0.1 | 5000 | 50% | 0 | 0 | 0 | 0 | 0 | 0 | 0
24 | 12.93 | 11.2 | 12.6 | 11.4 | 3.46 | 2.5 | 3.46 | 2.5 | 3.46 | 2.4 | 90 | 47 | 0 | 73.8 | 0 | 0.1 | 73.8 | 0.1 | 0.18 | 0.02 | 5000 | 90% | 90V_0A_to_73.8A_0A_0.1A_5000Hz_90% | 90 | 0 | 73.8 | 0 | 0.1 | 5000 | 90% | 0 | 0 | 0 | 0 | 0 | 0 | 0
140 | 12.93 | 11.2 | 12.6 | 11.4 | 3.46 | 2.5 | 3.46 | 2.5 | 3.46 | 2.4 | 90 | 47 | 0 | 73.8 | 0 | 0.1 | 73.8 | 0.1 | 2 | 18 | 50 | 10% | 90V_0A_to_73.8A_0A_0.1A_50Hz_10% | 90 | 0 | 73.8 | 0 | 0.1 | 50 | 10% | 0 | 0 | 0 | 0 | 0 | 0 | 0
141 | 12.93 | 11.2 | 12.6 | 11.4 | 3.46 | 2.5 | 3.46 | 2.5 | 3.46 | 2.4 | 90 | 47 | 0 | 73.8 | 0 | 0.1 | 73.8 | 0.1 | 10 | 10 | 50 | 50% | 90V_0A_to_73.8A_0A_0.1A_50Hz_50% | 90 | 0 | 73.8 | 0 | 0.1 | 50 | 50% | 0 | 0 | 0 | 0 | 0 | 0 | 0
142 | 12.93 | 11.2 | 12.6 | 11.4 | 3.46 | 2.5 | 3.46 | 2.5 | 3.46 | 2.4 | 90 | 47 | 0 | 73.8 | 0 | 0.1 | 73.8 | 0.1 | 18 | 2 | 50 | 90% | 90V_0A_to_73.8A_0A_0.1A_50Hz_90% | 90 | 0 | 73.8 | 0 | 0.1 | 50 | 90% | 0 | 0 | 0 | 0 | 0 | 0 | 0
143 | 12.93 | 11.2 | 12.6 | 11.4 | 3.46 | 2.5 | 3.46 | 2.5 | 3.46 | 2.4 | 90 | 47 | 0 | 73.8 | 0 | 0.1 | 73.8 | 0.1 | 0.5 | 4.5 | 200 | 10% | 90V_0A_to_73.8A_0A_0.1A_200Hz_10% | 90 | 0 | 73.8 | 0 | 0.1 | 200 | 10% | 0 | 0 | 0 | 0 | 0 | 0 | 0
144 | 12.93 | 11.2 | 12.6 | 11.4 | 3.46 | 2.5 | 3.46 | 2.5 | 3.46 | 2.4 | 90 | 47 | 0 | 73.8 | 0 | 0.1 | 73.8 | 0.1 | 2.5 | 2.5 | 200 | 50% | 90V_0A_to_73.8A_0A_0.1A_200Hz_50% | 90 | 0 | 73.8 | 0 | 0.1 | 200 | 50% | 0 | 0 | 0 | 0 | 0 | 0 | 0
145 | 12.93 | 11.2 | 12.6 | 11.4 | 3.46 | 2.5 | 3.46 | 2.5 | 3.46 | 2.4 | 90 | 47 | 0 | 73.8 | 0 | 0.1 | 73.8 | 0.1 | 4.5 | 0.5 | 200 | 90% | 90V_0A_to_73.8A_0A_0.1A_200Hz_90% | 90 | 0 | 73.8 | 0 | 0.1 | 200 | 90% | 0 | 0 | 0 | 0 | 0 | 0 | 0
146 | 12.93 | 11.2 | 12.6 | 11.4 | 3.46 | 2.5 | 3.46 | 2.5 | 3.46 | 2.4 | 90 | 47 | 0 | 73.8 | 0 | 0.1 | 73.8 | 0.1 | 0.1 | 0.9 | 1000 | 10% | 90V_0A_to_73.8A_0A_0.1A_1000Hz_10% | 90 | 0 | 73.8 | 0 | 0.1 | 1000 | 10% | 0 | 0 | 0 | 0 | 0 | 0 | 0
147 | 12.93 | 11.2 | 12.6 | 11.4 | 3.46 | 2.5 | 3.46 | 2.5 | 3.46 | 2.4 | 90 | 47 | 0 | 73.8 | 0 | 0.1 | 73.8 | 0.1 | 0.5 | 0.5 | 1000 | 50% | 90V_0A_to_73.8A_0A_0.1A_1000Hz_50% | 90 | 0 | 73.8 | 0 | 0.1 | 1000 | 50% | 0 | 0 | 0 | 0 | 0 | 0 | 0
148 | 12.93 | 11.2 | 12.6 | 11.4 | 3.46 | 2.5 | 3.46 | 2.5 | 3.46 | 2.4 | 90 | 47 | 0 | 73.8 | 0 | 0.1 | 73.8 | 0.1 | 0.9 | 0.1 | 1000 | 90% | 90V_0A_to_73.8A_0A_0.1A_1000Hz_90% | 90 | 0 | 73.8 | 0 | 0.1 | 1000 | 90% | 0 | 0 | 0 | 0 | 0 | 0 | 0
149 | 12.93 | 11.2 | 12.6 | 11.4 | 3.46 | 2.5 | 3.46 | 2.5 | 3.46 | 2.4 | 90 | 47 | 0 | 73.8 | 0 | 0.1 | 73.8 | 0.1 | 0.02 | 0.18 | 5000 | 10% | 90V_0A_to_73.8A_0A_0.1A_5000Hz_10% | 90 | 0 | 73.8 | 0 | 0.1 | 5000 | 10% | 0 | 0 | 0 | 0 | 0 | 0 | 0
150 | 12.93 | 11.2 | 12.6 | 11.4 | 3.46 | 2.5 | 3.46 | 2.5 | 3.46 | 2.4 | 90 | 47 | 0 | 73.8 | 0 | 0.1 | 73.8 | 0.1 | 0.1 | 0.1 | 5000 | 50% | 90V_0A_to_73.8A_0A_0.1A_5000Hz_50% | 90 | 0 | 73.8 | 0 | 0.1 | 5000 | 50% | 0 | 0 | 0 | 0 | 0 | 0 | 0
151 | 12.93 | 11.2 | 12.6 | 11.4 | 3.46 | 2.5 | 3.46 | 2.5 | 3.46 | 2.4 | 90 | 47 | 0 | 73.8 | 0 | 0.1 | 73.8 | 0.1 | 0.18 | 0.02 | 5000 | 90% | 90V_0A_to_73.8A_0A_0.1A_5000Hz_90% | 90 | 0 | 73.8 | 0 | 0.1 | 5000 | 90% | 0 | 0 | 0 | 0 | 0 | 0 | 0
| 1 | 1 | 1 | 1 | 1 | 1 | 1 | 1 | 1 | 1 | 1 | [5 empty] | 1 | 1
Back to List

## ats7_Current Share
Current Share Read Shunt_Multi
SEQ | SPEC_Max | SPEC_Min | SPEC_Max | SPEC_Min | SPEC_Max | SPEC_Min | SPEC_Max | SPEC_Min | SPEC_Max | SPEC_Min | SPEC_Max | SPEC_Min | SPEC_Max | SPEC_Min | SPEC_Max | SPEC_Min | Vin | Fin | Main_Load(A) | Vsb_Load(A) | DeviationMax | DeviationMin | PoutMax | PoutMin | Ext
265 | 12.6 | 11.8 | ******* | ******* | 3.46 | 2.4 | 3.46 | 2.4 | 3.46 | 2.4 | ******* | ******* | 0.4 | ******* | * | * | 230 | 60 | 106.6 | 0.1 | 5 | 0.001 | ******* | ******* | 230 - 100
266 | 12.6 | 11.8 | ******* | ******* | 3.46 | 2.4 | 3.46 | 2.4 | 3.46 | 2.4 | ******* | ******* | 0.4 | ******* | * | * | 230 | 60 | 95.94 | 0.1 | 5 | 0.001 | ******* | ******* | 230 - 90
267 | 12.6 | 11.8 | ******* | ******* | 3.46 | 2.4 | 3.46 | 2.4 | 3.46 | 2.4 | ******* | ******* | 0.4 | ******* | * | * | 230 | 60 | 85.28 | 0.1 | 5 | 0.001 | ******* | ******* | 230 - 80
268 | 12.6 | 11.8 | ******* | ******* | 3.46 | 2.4 | 3.46 | 2.4 | 3.46 | 2.4 | ******* | ******* | 0.4 | ******* | * | * | 230 | 60 | 74.62 | 0.1 | 5 | 0.001 | ******* | ******* | 230 - 70
269 | 12.6 | 11.8 | ******* | ******* | 3.46 | 2.4 | 3.46 | 2.4 | 3.46 | 2.4 | ******* | ******* | 0.4 | ******* | * | * | 230 | 60 | 63.96 | 0.1 | 5 | 0.001 | ******* | ******* | 230 - 60
270 | 12.6 | 11.8 | ******* | ******* | 3.46 | 2.4 | 3.46 | 2.4 | 3.46 | 2.4 | ******* | ******* | 0.4 | ******* | * | * | 230 | 60 | 53.3 | 0.1 | 5 | 0.001 | ******* | ******* | 230 - 50
271 | 12.6 | 11.8 | ******* | ******* | 3.46 | 2.4 | 3.46 | 2.4 | 3.46 | 2.4 | ******* | ******* | 0.4 | ******* | * | * | 230 | 60 | 42.64 | 0.1 | 5 | 0.001 | ******* | ******* | 230 - 40
272 | 12.6 | 11.8 | ******* | ******* | 3.46 | 2.4 | 3.46 | 2.4 | 3.46 | 2.4 | ******* | ******* | 0.4 | ******* | * | * | 230 | 60 | 31.98 | 0.1 | 5 | 0.001 | ******* | ******* | 230 - 30
273 | 12.6 | 11.8 | ******* | ******* | 3.46 | 2.4 | 3.46 | 2.4 | 3.46 | 2.4 | ******* | ******* | 0.4 | ******* | * | * | 230 | 60 | 21.32 | 0.1 | 5 | 0.001 | ******* | ******* | 230 - 20
274 | 12.6 | 11.8 | ******* | ******* | 3.46 | 2.4 | 3.46 | 2.4 | 3.46 | 2.4 | ******* | ******* | 0.4 | ******* | * | * | 230 | 60 | 10.66 | 0.1 | 20 | 0.001 | ******* | ******* | 230 - 10
279 | 12.6 | 11.8 | ******* | ******* | 3.46 | 2.4 | 3.46 | 2.4 | 3.46 | 2.4 | ******* | ******* | 0.4 | ******* | * | * | 230 | 60 | 106.6 | 0.1 | 5 | 0.001 | ******* | ******* | 230 - 100
280 | 12.6 | 11.8 | ******* | ******* | 3.46 | 2.4 | 3.46 | 2.4 | 3.46 | 2.4 | ******* | ******* | 0.4 | ******* | * | * | 230 | 60 | 95.94 | 0.1 | 5 | 0.001 | ******* | ******* | 230 - 90
281 | 12.6 | 11.8 | ******* | ******* | 3.46 | 2.4 | 3.46 | 2.4 | 3.46 | 2.4 | ******* | ******* | 0.4 | ******* | * | * | 230 | 60 | 85.28 | 0.1 | 5 | 0.001 | ******* | ******* | 230 - 80
282 | 12.6 | 11.8 | ******* | ******* | 3.46 | 2.4 | 3.46 | 2.4 | 3.46 | 2.4 | ******* | ******* | 0.4 | ******* | * | * | 230 | 60 | 74.62 | 0.1 | 5 | 0.001 | ******* | ******* | 230 - 70
283 | 12.6 | 11.8 | ******* | ******* | 3.46 | 2.4 | 3.46 | 2.4 | 3.46 | 2.4 | ******* | ******* | 0.4 | ******* | * | * | 230 | 60 | 63.96 | 0.1 | 5 | 0.001 | ******* | ******* | 230 - 60
284 | 12.6 | 11.8 | ******* | ******* | 3.46 | 2.4 | 3.46 | 2.4 | 3.46 | 2.4 | ******* | ******* | 0.4 | ******* | * | * | 230 | 60 | 53.3 | 0.1 | 5 | 0.001 | ******* | ******* | 230 - 50
285 | 12.6 | 11.8 | ******* | ******* | 3.46 | 2.4 | 3.46 | 2.4 | 3.46 | 2.4 | ******* | ******* | 0.4 | ******* | * | * | 230 | 60 | 42.64 | 0.1 | 5 | 0.001 | ******* | ******* | 230 - 40
286 | 12.6 | 11.8 | ******* | ******* | 3.46 | 2.4 | 3.46 | 2.4 | 3.46 | 2.4 | ******* | ******* | 0.4 | ******* | * | * | 230 | 60 | 31.98 | 0.1 | 5 | 0.001 | ******* | ******* | 230 - 30
287 | 12.6 | 11.8 | ******* | ******* | 3.46 | 2.4 | 3.46 | 2.4 | 3.46 | 2.4 | ******* | ******* | 0.4 | ******* | * | * | 230 | 60 | 21.32 | 0.1 | 5 | 0.001 | ******* | ******* | 230 - 20
288 | 12.6 | 11.8 | ******* | ******* | 3.46 | 2.4 | 3.46 | 2.4 | 3.46 | 2.4 | ******* | ******* | 0.4 | ******* | * | * | 230 | 60 | 10.66 | 0.1 | 20 | 0.001 | ******* | ******* | 230 - 10
| 1 | 1 | #VALUE! | #VALUE! | 1 | 1 | 1 | 1 | 1 | 1 | #VALUE! | #VALUE! | 1 | #VALUE! | #VALUE! | #VALUE! | 1
Back to List

## ats7_HotSwap
Sync Dynamic 80611 HotSwap
SEQ | SPEC_Max | SPEC_Min | SPEC_Max | SPEC_Min | SPEC_Max | SPEC_Min | SPEC_Max | SPEC_Min | SPEC_Max | SPEC_Min | Vin | Fin | Main_L1(A) | Main_L2(A) | Vsb_L1(A) | Vsb_L2(A) | Duration1(ms) | Duration2(ms) | Ext
293 | ******** | ******** | ******** | ******** | ******** | ******** | ******** | ******** | ******** | ******** | 230 | 50 | 53.3 | 106.6 | 0.1 | 0.1 | 10 | 10 | 230Vac_50Hz_D_HL---AC
295 | 12.8 | 11.6 | 12.6 | 11.4 | ******** | ******** | ******** | ******** | ******** | ******** | 230 | 50 | 53.3 | 106.6 | 0.1 | 0.1 | 10 | 10 | 230Vac_50Hz_D_HL----DC
297 | 12.8 | 11.6 | 12.6 | 11.4 | ******** | ******** | ******** | ******** | ******** | ******** | 230 | 50 | 106.6 | 106.6 | 0.1 | 0.1 | 10 | 10 | 230Vac_50Hz_S_L------AC
299 | 12.8 | 11.6 | 12.6 | 11.4 | ******** | ******** | ******** | ******** | ******** | ******** | 230 | 50 | 106.6 | 106.6 | 0.1 | 0.1 | 10 | 10 | 230Vac_50Hz_S_L-------DC
301 | 12.8 | 11.6 | 12.6 | 11.4 | ******** | ******** | ******** | ******** | ******** | ******** | 230 | 50 | 0 | 0 | 0 | 0 | 10 | 10 | 230Vac_50Hz_No_L----AC
| 0.8 | 0.8 | 0.8 | 0.8 | #VALUE! | #VALUE! | #VALUE! | #VALUE! | #VALUE! | #VALUE! | 1
Back to List

## turn on
SEQ | Name | A(12V) | A(12Vsb) | A(PWOK) | A(Vin_Good) | A(SMBAlert) | B(12V) | B(12Vsb) | B(PWOK) | B(Vin_Good) | B(SMBAlert) | Trig_S(12V) | Trig_S(12Vsb) | Trig_S(PWOK) | Trig_S(Vin_Good) | Trig_S(SMBAlert) | Trig_E(12V) | Trig_E(12Vsb) | Trig_E(PWOK) | Trig_E(Vin_Good) | Trig_E(SMBAlert) | T_Max(12V) | T_Max(12Vsb) | T_Max(PWOK) | T_Max(Vin_Good) | T_Max(SMBAlert) | T_Min(12V) | T_Min(12Vsb) | T_Min(PWOK) | T_Min(Vin_Good) | T_Min(SMBAlert) | Td_Max(12V) | Td_Max(12Vsb) | Td_Max(PWOK) | Td_Max(Vin_Good) | Td_Max(SMBAlert) | Td_Min(12V) | Td_Min(12Vsb) | Td_Min(PWOK) | Td_Min(Vin_Good) | Td_Min(SMBAlert) | Line | Load(12V) | Load(12Vsb) | Load(PWOK) | Load(Vin_Good) | Load(SMBAlert)
9 | 264V_63Hz_HL | 11.6 | 11.4 | 2.6 | 2.6 | 2.6 | 12.8 | 12.6 | 3.46 | 3.46 | 3.46 | 8 | 8 | 8 | 8 | 8 | 5 | 5 | 5 | 1 | 1 | 3000 | 1500 | * | * | * | 1 | 1 | * | * | * | -500 | -1500 | 500 | * | * | -100 | -50 | 100 | * | * | 264 | 106.6 | 0.1 | 0 | 0 | 0
19 | 90V_47Hz_LL | 11.6 | 11.4 | 2.6 | 2.6 | 2.6 | 12.8 | 12.6 | 3.46 | 3.46 | 3.46 | 8 | 8 | 8 | 8 | 8 | 5 | 5 | 5 | 1 | 1 | 3000 | 1500 | * | * | * | 1 | 1 | * | * | * | -500 | -1500 | 500 | * | * | -100 | -50 | 100 | * | * | 90 | 1 | 0.1 | 0 | 0 | 0
28 | 90V_47Hz_HH_73.8A_0.1A | 11.6 | 11.4 | 2.6 | 2.6 | 2.6 | 12.8 | 12.6 | 3.46 | 3.46 | 3.46 | 8 | 8 | 8 | 8 | 8 | 5 | 5 | 5 | 1 | 1 | 3000 | 1500 | * | * | * | 1 | 1 | * | * | * | -500 | -1500 | 500 | * | * | -100 | -50 | 100 | * | * | 90 | 73.8 | 0.1 | 0 | 0 | 0
37 | 100V_60Hz_LL | 11.6 | 11.4 | 2.6 | 2.6 | 2.6 | 12.8 | 12.6 | 3.46 | 3.46 | 3.46 | 8 | 8 | 8 | 8 | 8 | 5 | 5 | 5 | 1 | 1 | 3000 | 1500 | * | * | * | 1 | 1 | * | * | * | -500 | -1500 | 500 | * | * | -100 | -50 | 100 | * | * | 100 | 1 | 0.1 | 0 | 0 | 0
46 | 100V_60Hz_HH_82A_0.1A | 11.6 | 11.4 | 2.6 | 2.6 | 2.6 | 12.8 | 12.6 | 3.46 | 3.46 | 3.46 | 8 | 8 | 8 | 8 | 8 | 5 | 5 | 5 | 1 | 1 | 3000 | 1500 | * | * | * | 1 | 1 | * | * | * | -500 | -1500 | 500 | * | * | -100 | -50 | 100 | * | * | 100 | 82 | 0.1 | 0 | 0 | 0
55 | 180V_47Hz_LL | 11.6 | 11.4 | 2.6 | 2.6 | 2.6 | 12.8 | 12.6 | 3.46 | 3.46 | 3.46 | 8 | 8 | 8 | 8 | 8 | 5 | 5 | 5 | 1 | 1 | 3000 | 1500 | * | * | * | 1 | 1 | * | * | * | -500 | -1500 | 500 | * | * | -100 | -50 | 100 | * | * | 180 | 1 | 0.1 | 0 | 0 | 0
64 | 180V_47Hz_HH_106.6A_0.1A | 11.6 | 11.4 | 2.6 | 2.6 | 2.6 | 12.8 | 12.6 | 3.46 | 3.46 | 3.46 | 8 | 8 | 8 | 8 | 8 | 5 | 5 | 5 | 1 | 1 | 3000 | 1500 | * | * | * | 1 | 1 | * | * | * | -500 | -1500 | 500 | * | * | -100 | -50 | 100 | * | * | 180 | 106.6 | 0.1 | 0 | 0 | 0
73 | 264V_63Hz_LL | 11.6 | 11.4 | 2.6 | 2.6 | 2.6 | 12.8 | 12.6 | 3.46 | 3.46 | 3.46 | 8 | 8 | 8 | 8 | 8 | 5 | 5 | 5 | 1 | 1 | 3000 | 1500 | * | * | * | 1 | 1 | * | * | * | -500 | -1500 | 500 | * | * | -100 | -50 | 100 | * | * | 264 | 1 | 0.1 | 0 | 0 | 0
82 | 264V_63Hz_HH_104.1A_2.5A | 11.6 | 11.4 | 2.6 | 2.6 | 2.6 | 12.8 | 12.6 | 3.46 | 3.46 | 3.46 | 8 | 8 | 8 | 8 | 8 | 5 | 5 | 5 | 1 | 1 | 3000 | 1500 | * | * | * | 1 | 1 | * | * | * | -500 | -1500 | 500 | * | * | -100 | -50 | 100 | * | * | 264 | 104.1 | 2.5 | 0 | 0 | 0
92 | 164Vdc_LL | 11.6 | 11.4 | 2.6 | 2.6 | 2.6 | 12.8 | 12.6 | 3.46 | 3.46 | 3.46 | 8 | 8 | 8 | 8 | 8 | 5 | 5 | 5 | 1 | 1 | 3000 | 1500 | * | * | * | 1 | 1 | * | * | * | -500 | -1500 | 500 | * | * | -100 | -50 | 100 | * | * | 164 | 1 | 0.1 | 0 | 0 | 0
101 | 164Vdc_HH_106.6A_0.1A | 11.6 | 11.4 | 2.6 | 2.6 | 2.6 | 12.8 | 12.6 | 3.46 | 3.46 | 3.46 | 8 | 8 | 8 | 8 | 8 | 5 | 5 | 5 | 1 | 1 | 3000 | 1500 | * | * | * | 1 | 1 | * | * | * | -500 | -1500 | 500 | * | * | -100 | -50 | 100 | * | * | 164 | 106.6 | 0.1 | 0 | 0 | 0
110 | 180Vdc_LL | 11.6 | 11.4 | 2.6 | 2.6 | 2.6 | 12.8 | 12.6 | 3.46 | 3.46 | 3.46 | 8 | 8 | 8 | 8 | 8 | 5 | 5 | 5 | 1 | 1 | 3000 | 1500 | * | * | * | 1 | 1 | * | * | * | -500 | -1500 | 500 | * | * | -100 | -50 | 100 | * | * | 180 | 1 | 0.1 | 0 | 0 | 0
119 | 180Vdc_HH_106.6A_0.1A | 11.6 | 11.4 | 2.6 | 2.6 | 2.6 | 12.8 | 12.6 | 3.46 | 3.46 | 3.46 | 8 | 8 | 8 | 8 | 8 | 5 | 5 | 5 | 1 | 1 | 3000 | 1500 | * | * | * | 1 | 1 | * | * | * | -500 | -1500 | 500 | * | * | -100 | -50 | 100 | * | * | 180 | 106.6 | 0.1 | 0 | 0 | 0
128 | 300Vdc_LL | 11.6 | 11.4 | 2.6 | 2.6 | 2.6 | 12.8 | 12.6 | 3.46 | 3.46 | 3.46 | 8 | 8 | 8 | 8 | 8 | 5 | 5 | 5 | 1 | 1 | 3000 | 1500 | * | * | * | 1 | 1 | * | * | * | -500 | -1500 | 500 | * | * | -100 | -50 | 100 | * | * | 300 | 1 | 0.1 | 0 | 0 | 0
137 | 300Vdc_HH_106.6A_0.1A | 11.6 | 11.4 | 2.6 | 2.6 | 2.6 | 12.8 | 12.6 | 3.46 | 3.46 | 3.46 | 8 | 8 | 8 | 8 | 8 | 5 | 5 | 5 | 1 | 1 | 3000 | 1500 | * | * | * | 1 | 1 | * | * | * | -500 | -1500 | 500 | * | * | -100 | -50 | 100 | * | * | 300 | 106.6 | 0.1 | 0 | 0 | 0
149 | 90V_47Hz_LL | 11.6 | 11.4 | 2.6 | 2.6 | 2.6 | 12.8 | 12.6 | 3.46 | 3.46 | 3.46 | 8 | 8 | 8 | 8 | 8 | 5 | 5 | 5 | 1 | 1 | 3000 | 1500 | * | * | * | 1 | 1 | * | * | * | -500 | -1500 | 500 | * | * | -100 | -50 | 100 | * | * | 90 | 1 | 0.1 | 0 | 0 | 0
174 | 90V_47Hz_HH_73.8A_0.1A | 11.6 | 11.4 | 2.6 | 2.6 | 2.6 | 12.8 | 12.6 | 3.46 | 3.46 | 3.46 | 8 | 8 | 8 | 8 | 8 | 5 | 5 | 5 | 1 | 1 | 3000 | 1500 | * | * | * | 1 | 1 | * | * | * | -500 | -1500 | 500 | * | * | -100 | -50 | 100 | * | * | 90 | 73.8 | 0.1 | 0 | 0 | 0
211 | 100V_60Hz_LL | 11.6 | 11.4 | 2.6 | 2.6 | 2.6 | 12.8 | 12.6 | 3.46 | 3.46 | 3.46 | 8 | 8 | 8 | 8 | 8 | 5 | 5 | 5 | 1 | 1 | 3000 | 1500 | * | * | * | 1 | 1 | * | * | * | -500 | -1500 | 500 | * | * | -100 | -50 | 100 | * | * | 100 | 1 | 0.1 | 0 | 0 | 0
236 | 100V_60Hz_HH_82A_0.1A | 11.6 | 11.4 | 2.6 | 2.6 | 2.6 | 12.8 | 12.6 | 3.46 | 3.46 | 3.46 | 8 | 8 | 8 | 8 | 8 | 5 | 5 | 5 | 1 | 1 | 3000 | 1500 | * | * | * | 1 | 1 | * | * | * | -500 | -1500 | 500 | * | * | -100 | -50 | 100 | * | * | 100 | 82 | 0.1 | 0 | 0 | 0
273 | 180V_47Hz_LL | 11.6 | 11.4 | 2.6 | 2.6 | 2.6 | 12.8 | 12.6 | 3.46 | 3.46 | 3.46 | 8 | 8 | 8 | 8 | 8 | 5 | 5 | 5 | 1 | 1 | 3000 | 1500 | * | * | * | 1 | 1 | * | * | * | -500 | -1500 | 500 | * | * | -100 | -50 | 100 | * | * | 180 | 1 | 0.1 | 0 | 0 | 0
298 | 180V_47Hz_HH_106.6A_0.1A | 11.6 | 11.4 | 2.6 | 2.6 | 2.6 | 12.8 | 12.6 | 3.46 | 3.46 | 3.46 | 8 | 8 | 8 | 8 | 8 | 5 | 5 | 5 | 1 | 1 | 3000 | 1500 | * | * | * | 1 | 1 | * | * | * | -500 | -1500 | 500 | * | * | -100 | -50 | 100 | * | * | 180 | 106.6 | 0.1 | 0 | 0 | 0
335 | 264V_63Hz_LL | 11.6 | 11.4 | 2.6 | 2.6 | 2.6 | 12.8 | 12.6 | 3.46 | 3.46 | 3.46 | 8 | 8 | 8 | 8 | 8 | 5 | 5 | 5 | 1 | 1 | 3000 | 1500 | * | * | * | 1 | 1 | * | * | * | -500 | -1500 | 500 | * | * | -100 | -50 | 100 | * | * | 264 | 1 | 0.1 | 0 | 0 | 0
360 | 264V_63Hz_HH_104.1A_2.5A | 11.6 | 11.4 | 2.6 | 2.6 | 2.6 | 12.8 | 12.6 | 3.46 | 3.46 | 3.46 | 8 | 8 | 8 | 8 | 8 | 5 | 5 | 5 | 1 | 1 | 3000 | 1500 | * | * | * | 1 | 1 | * | * | * | -500 | -1500 | 500 | * | * | -100 | -50 | 100 | * | * | 264 | 104.1 | 2.5 | 0 | 0 | 0
398 | 164Vdc_LL | 11.6 | 11.4 | 2.6 | 2.6 | 2.6 | 12.8 | 12.6 | 3.46 | 3.46 | 3.46 | 8 | 8 | 8 | 8 | 8 | 5 | 5 | 5 | 1 | 1 | 3000 | 1500 | * | * | * | 1 | 1 | * | * | * | -500 | -1500 | 500 | * | * | -100 | -50 | 100 | * | * | 164 | 1 | 0.1 | 0 | 0 | 0
424 | 164Vdc_HH_106.6A_0.1A | 11.6 | 11.4 | 2.6 | 2.6 | 2.6 | 12.8 | 12.6 | 3.46 | 3.46 | 3.46 | 8 | 8 | 8 | 8 | 8 | 5 | 5 | 5 | 1 | 1 | 3000 | 1500 | * | * | * | 1 | 1 | * | * | * | -500 | -1500 | 500 | * | * | -100 | -50 | 100 | * | * | 164 | 106.6 | 0.1 | 0 | 0 | 0
461 | 180Vdc_LL | 11.6 | 11.4 | 2.6 | 2.6 | 2.6 | 12.8 | 12.6 | 3.46 | 3.46 | 3.46 | 8 | 8 | 8 | 8 | 8 | 5 | 5 | 5 | 1 | 1 | 3000 | 1500 | * | * | * | 1 | 1 | * | * | * | -500 | -1500 | 500 | * | * | -100 | -50 | 100 | * | * | 180 | 1 | 0.1 | 0 | 0 | 0
486 | 180Vdc_HH_106.6A_0.1A | 11.6 | 11.4 | 2.6 | 2.6 | 2.6 | 12.8 | 12.6 | 3.46 | 3.46 | 3.46 | 8 | 8 | 8 | 8 | 8 | 5 | 5 | 5 | 1 | 1 | 3000 | 1500 | * | * | * | 1 | 1 | * | * | * | -500 | -1500 | 500 | * | * | -100 | -50 | 100 | * | * | 180 | 106.6 | 0.1 | 0 | 0 | 0
523 | 300Vdc_LL | 11.6 | 11.4 | 2.6 | 2.6 | 2.6 | 12.8 | 12.6 | 3.46 | 3.46 | 3.46 | 8 | 8 | 8 | 8 | 8 | 5 | 5 | 5 | 1 | 1 | 3000 | 1500 | * | * | * | 1 | 1 | * | * | * | -500 | -1500 | 500 | * | * | -100 | -50 | 100 | * | * | 300 | 1 | 0.1 | 0 | 0 | 0
548 | 300Vdc_HH_106.6A_0.1A | 11.6 | 11.4 | 2.6 | 2.6 | 2.6 | 12.8 | 12.6 | 3.46 | 3.46 | 3.46 | 8 | 8 | 8 | 8 | 8 | 5 | 5 | 5 | 1 | 1 | 3000 | 1500 | * | * | * | 1 | 1 | * | * | * | -500 | -1500 | 500 | * | * | -100 | -50 | 100 | * | * | 300 | 106.6 | 0.1 | 0 | 0 | 0
|  | 1 | 1 | 1 | 1 | 1 | 1 | 1 | 1 | 1 | 1 | 1 | 1 | 1 | 1 | 1 | 1 | 1 | 1 | 1 | 1 | 1 | 1 | #VALUE! | #VALUE! | #VALUE! | 1 | 1 | #VALUE! | #VALUE! | #VALUE! | 1 | 1 | 1 | #VALUE! | #VALUE! | 1 | 1 | 1 | #VALUE! | #VALUE! |  |  |  | #DIV/0! | #DIV/0! | #DIV/0!
22 | 90V_47Hz_LL_Tac_12V_12Vsb_Rise | 1.22 | 1.2 | 2.6 | 2.6 | 2.6 | 11.6 | 10.8 | 3.46 | 3.46 | 3.46 | 5 | 5 | 8 | 8 | 8 | 6 | 6 | 1 | 1 | 1 | 70 | 70 | * | * | * | 5 | 1 | * | * | * | * | * | * | * | * | * | * | * | * | * | 90 | 1 | 0.1 | 0 | 0 | 0
31 | 90V_47Hz_HH_Tac_12V_12Vsb_Rise | 1.22 | 1.2 | 2.6 | 2.6 | 2.6 | 11.6 | 10.8 | 3.46 | 3.46 | 3.46 | 5 | 5 | 8 | 8 | 8 | 6 | 6 | 1 | 1 | 1 | 70 | 70 | * | * | * | 5 | 1 | * | * | * | * | * | * | * | * | * | * | * | * | * | 90 | 73.8 | 0.1 | 0 | 0 | 0
40 | 100V_60Hz_LL_Tac_12V_12Vsb_Rise | 1.22 | 1.2 | 2.6 | 2.6 | 2.6 | 11.6 | 10.8 | 3.46 | 3.46 | 3.46 | 5 | 5 | 8 | 8 | 8 | 6 | 6 | 1 | 1 | 1 | 70 | 70 | * | * | * | 5 | 1 | * | * | * | * | * | * | * | * | * | * | * | * | * | 100 | 1 | 0.1 | 0 | 0 | 0
49 | 100V_60Hz_HH_Tac_12V_12Vsb_Rise | 1.22 | 1.2 | 2.6 | 2.6 | 2.6 | 11.6 | 10.8 | 3.46 | 3.46 | 3.46 | 5 | 5 | 8 | 8 | 8 | 6 | 6 | 1 | 1 | 1 | 70 | 70 | * | * | * | 5 | 1 | * | * | * | * | * | * | * | * | * | * | * | * | * | 100 | 82 | 0.1 | 0 | 0 | 0
58 | 180V_47Hz_LL_Tac_12V_12Vsb_Rise | 1.22 | 1.2 | 2.6 | 2.6 | 2.6 | 11.6 | 10.8 | 3.46 | 3.46 | 3.46 | 5 | 5 | 8 | 8 | 8 | 6 | 6 | 1 | 1 | 1 | 70 | 70 | * | * | * | 5 | 1 | * | * | * | * | * | * | * | * | * | * | * | * | * | 180 | 1 | 0.1 | 0 | 0 | 0
67 | 180V_47Hz_HH_Tac_12V_12Vsb_Rise | 1.22 | 1.2 | 2.6 | 2.6 | 2.6 | 11.6 | 10.8 | 3.46 | 3.46 | 3.46 | 5 | 5 | 8 | 8 | 8 | 6 | 6 | 1 | 1 | 1 | 70 | 70 | * | * | * | 5 | 1 | * | * | * | * | * | * | * | * | * | * | * | * | * | 180 | 106.6 | 0.1 | 0 | 0 | 0
76 | 264V_63Hz_LL_Tac_12V_12Vsb_Rise | 1.22 | 1.2 | 2.6 | 2.6 | 2.6 | 11.6 | 10.8 | 3.46 | 3.46 | 3.46 | 5 | 5 | 8 | 8 | 8 | 6 | 6 | 1 | 1 | 1 | 70 | 70 | * | * | * | 5 | 1 | * | * | * | * | * | * | * | * | * | * | * | * | * | 264 | 1 | 0.1 | 0 | 0 | 0
85 | 264V_63Hz_HH_Tac_12V_12Vsb_Rise | 1.22 | 1.2 | 2.6 | 2.6 | 2.6 | 11.6 | 10.8 | 3.46 | 3.46 | 3.46 | 5 | 5 | 8 | 8 | 8 | 6 | 6 | 1 | 1 | 1 | 70 | 70 | * | * | * | 5 | 1 | * | * | * | * | * | * | * | * | * | * | * | * | * | 264 | 104.1 | 2.5 | 0 | 0 | 0
95 | 164Vdc_LL_Tac_12V_12Vsb_Rise | 1.22 | 1.2 | 2.6 | 2.6 | 2.6 | 11.6 | 10.8 | 3.46 | 3.46 | 3.46 | 5 | 5 | 8 | 8 | 8 | 6 | 6 | 1 | 1 | 1 | 70 | 70 | * | * | * | 5 | 1 | * | * | * | * | * | * | * | * | * | * | * | * | * | 164 | 1 | 0.1 | 0 | 0 | 0
104 | 164Vdc_HH_Tac_12V_12Vsb_Rise | 1.22 | 1.2 | 2.6 | 2.6 | 2.6 | 11.6 | 10.8 | 3.46 | 3.46 | 3.46 | 5 | 5 | 8 | 8 | 8 | 6 | 6 | 1 | 1 | 1 | 70 | 70 | * | * | * | 5 | 1 | * | * | * | * | * | * | * | * | * | * | * | * | * | 164 | 106.6 | 0.1 | 0 | 0 | 0
113 | 180Vdc_LL_Tac_12V_12Vsb_Rise | 1.22 | 1.2 | 2.6 | 2.6 | 2.6 | 11.6 | 10.8 | 3.46 | 3.46 | 3.46 | 5 | 5 | 8 | 8 | 8 | 6 | 6 | 1 | 1 | 1 | 70 | 70 | * | * | * | 5 | 1 | * | * | * | * | * | * | * | * | * | * | * | * | * | 180 | 1 | 0.1 | 0 | 0 | 0
122 | 180Vdc_HH_Tac_12V_12Vsb_Rise | 1.22 | 1.2 | 2.6 | 2.6 | 2.6 | 11.6 | 10.8 | 3.46 | 3.46 | 3.46 | 5 | 5 | 8 | 8 | 8 | 6 | 6 | 1 | 1 | 1 | 70 | 70 | * | * | * | 5 | 1 | * | * | * | * | * | * | * | * | * | * | * | * | * | 180 | 106.6 | 0.1 | 0 | 0 | 0
131 | 300Vdc_LL_Tac_12V_12Vsb_Rise | 1.22 | 1.2 | 2.6 | 2.6 | 2.6 | 11.6 | 10.8 | 3.46 | 3.46 | 3.46 | 5 | 5 | 8 | 8 | 8 | 6 | 6 | 1 | 1 | 1 | 70 | 70 | * | * | * | 5 | 1 | * | * | * | * | * | * | * | * | * | * | * | * | * | 300 | 1 | 0.1 | 0 | 0 | 0
140 | 300Vdc_HH_Tac_12V_12Vsb_Rise | 1.22 | 1.2 | 2.6 | 2.6 | 2.6 | 11.6 | 10.8 | 3.46 | 3.46 | 3.46 | 5 | 5 | 8 | 8 | 8 | 6 | 6 | 1 | 1 | 1 | 70 | 70 | * | * | * | 5 | 1 | * | * | * | * | * | * | * | * | * | * | * | * | * | 300 | 106.6 | 0.1 | 0 | 0 | 0
157 | 90V_47Hz_LL_Tac_12V_12Vsb_Rise | 1.22 | 1.2 | 2.6 | 2.6 | 2.6 | 11.6 | 10.8 | 3.46 | 3.46 | 3.46 | 5 | 5 | 8 | 8 | 8 | 6 | 6 | 1 | 1 | 1 | 70 | 70 | * | * | * | 5 | 1 | * | * | * | * | * | * | * | * | * | * | * | * | * | 90 | 1 | 0.1 | 0 | 0 | 0
183 | 90V_47Hz_HH_Tac_12V_12Vsb_Rise | 1.22 | 1.2 | 2.6 | 2.6 | 2.6 | 11.6 | 10.8 | 3.46 | 3.46 | 3.46 | 5 | 5 | 8 | 8 | 8 | 6 | 6 | 1 | 1 | 1 | 70 | 70 | * | * | * | 5 | 1 | * | * | * | * | * | * | * | * | * | * | * | * | * | 90 | 73.8 | 0.1 | 0 | 0 | 0
219 | 100V_60Hz_LL_Tac_12V_12Vsb_Rise | 1.22 | 1.2 | 2.6 | 2.6 | 2.6 | 11.6 | 10.8 | 3.46 | 3.46 | 3.46 | 5 | 5 | 8 | 8 | 8 | 6 | 6 | 1 | 1 | 1 | 70 | 70 | * | * | * | 5 | 1 | * | * | * | * | * | * | * | * | * | * | * | * | * | 100 | 1 | 0.1 | 0 | 0 | 0
245 | 100V_60Hz_HH_Tac_12V_12Vsb_Rise | 1.22 | 1.2 | 2.6 | 2.6 | 2.6 | 11.6 | 10.8 | 3.46 | 3.46 | 3.46 | 5 | 5 | 8 | 8 | 8 | 6 | 6 | 1 | 1 | 1 | 70 | 70 | * | * | * | 5 | 1 | * | * | * | * | * | * | * | * | * | * | * | * | * | 100 | 82 | 0.1 | 0 | 0 | 0
281 | 180V_47Hz_LL_Tac_12V_12Vsb_Rise | 1.22 | 1.2 | 2.6 | 2.6 | 2.6 | 11.6 | 10.8 | 3.46 | 3.46 | 3.46 | 5 | 5 | 8 | 8 | 8 | 6 | 6 | 1 | 1 | 1 | 70 | 70 | * | * | * | 5 | 1 | * | * | * | * | * | * | * | * | * | * | * | * | * | 180 | 1 | 0.1 | 0 | 0 | 0
307 | 180V_47Hz_HH_Tac_12V_12Vsb_Rise | 1.22 | 1.2 | 2.6 | 2.6 | 2.6 | 11.6 | 10.8 | 3.46 | 3.46 | 3.46 | 5 | 5 | 8 | 8 | 8 | 6 | 6 | 1 | 1 | 1 | 70 | 70 | * | * | * | 5 | 1 | * | * | * | * | * | * | * | * | * | * | * | * | * | 180 | 106.6 | 0.1 | 0 | 0 | 0
343 | 264V_63Hz_LL_Tac_12V_12Vsb_Rise | 1.22 | 1.2 | 2.6 | 2.6 | 2.6 | 11.6 | 10.8 | 3.46 | 3.46 | 3.46 | 5 | 5 | 8 | 8 | 8 | 6 | 6 | 1 | 1 | 1 | 70 | 70 | * | * | * | 5 | 1 | * | * | * | * | * | * | * | * | * | * | * | * | * | 264 | 1 | 0.1 | 0 | 0 | 0
369 | 264V_63Hz_HH_Tac_12V_12Vsb_Rise | 1.22 | 1.2 | 2.6 | 2.6 | 2.6 | 11.6 | 10.8 | 3.46 | 3.46 | 3.46 | 5 | 5 | 8 | 8 | 8 | 6 | 6 | 1 | 1 | 1 | 70 | 70 | * | * | * | 5 | 1 | * | * | * | * | * | * | * | * | * | * | * | * | * | 264 | 104.1 | 2.5 | 0 | 0 | 0
407 | 164Vdc_LL_Tac_12V_12Vsb_Rise | 1.22 | 1.2 | 2.6 | 2.6 | 2.6 | 11.6 | 10.8 | 3.46 | 3.46 | 3.46 | 5 | 5 | 8 | 8 | 8 | 6 | 6 | 1 | 1 | 1 | 70 | 70 | * | * | * | 5 | 1 | * | * | * | * | * | * | * | * | * | * | * | * | * | 164 | 1 | 0.1 | 0 | 0 | 0
433 | 164Vdc_HH_Tac_12V_12Vsb_Rise | 1.22 | 1.2 | 2.6 | 2.6 | 2.6 | 11.6 | 10.8 | 3.46 | 3.46 | 3.46 | 5 | 5 | 8 | 8 | 8 | 6 | 6 | 1 | 1 | 1 | 70 | 70 | * | * | * | 5 | 1 | * | * | * | * | * | * | * | * | * | * | * | * | * | 164 | 106.6 | 0.1 | 0 | 0 | 0
469 | 180Vdc_LL_Tac_12V_12Vsb_Rise | 1.22 | 1.2 | 2.6 | 2.6 | 2.6 | 11.6 | 10.8 | 3.46 | 3.46 | 3.46 | 5 | 5 | 8 | 8 | 8 | 6 | 6 | 1 | 1 | 1 | 70 | 70 | * | * | * | 5 | 1 | * | * | * | * | * | * | * | * | * | * | * | * | * | 180 | 1 | 0.1 | 0 | 0 | 0
495 | 180Vdc_HH_Tac_12V_12Vsb_Rise | 1.22 | 1.2 | 2.6 | 2.6 | 2.6 | 11.6 | 10.8 | 3.46 | 3.46 | 3.46 | 5 | 5 | 8 | 8 | 8 | 6 | 6 | 1 | 1 | 1 | 70 | 70 | * | * | * | 5 | 1 | * | * | * | * | * | * | * | * | * | * | * | * | * | 180 | 106.6 | 0.1 | 0 | 0 | 0
531 | 300Vdc_LL_Tac_12V_12Vsb_Rise | 1.22 | 1.2 | 2.6 | 2.6 | 2.6 | 11.6 | 10.8 | 3.46 | 3.46 | 3.46 | 5 | 5 | 8 | 8 | 8 | 6 | 6 | 1 | 1 | 1 | 70 | 70 | * | * | * | 5 | 1 | * | * | * | * | * | * | * | * | * | * | * | * | * | 300 | 1 | 0.1 | 0 | 0 | 0
557 | 300Vdc_HH_Tac_12V_12Vsb_Rise | 1.22 | 1.2 | 2.6 | 2.6 | 2.6 | 11.6 | 10.8 | 3.46 | 3.46 | 3.46 | 5 | 5 | 8 | 8 | 8 | 6 | 6 | 1 | 1 | 1 | 70 | 70 | * | * | * | 5 | 1 | * | * | * | * | * | * | * | * | * | * | * | * | * | 300 | 106.6 | 0.1 | 0 | 0 | 0
|  | 1 | 1 | 1 | 1 | 1 | 1 | 1 | 1 | 1 | 1 | 1 | 1 | 1 | 1 | 1 | 1 | 1 | 1 | 1 | 1 | 1 | 1 | #VALUE! | #VALUE! | #VALUE! | 1 | 1 | #VALUE! | #VALUE! | #VALUE! | #VALUE! | #VALUE! | #VALUE! | #VALUE! | #VALUE! | #VALUE! | #VALUE! | #VALUE! | #VALUE! | #VALUE! |  |  |  | #DIV/0! | #DIV/0! | #DIV/0!
Back to List

## hold up
SEQ | Name | A(12V) | A(12Vsb) | A(PWOK) | A(Vin_Good) | A(SMBAlert) | B(12V) | B(12Vsb) | B(PWOK) | B(Vin_Good) | B(SMBAlert) | Trig_S(12V) | Trig_S(12Vsb) | Trig_S(PWOK) | Trig_S(Vin_Good) | Trig_S(SMBAlert) | Trig_E(12V) | Trig_E(12Vsb) | Trig_E(PWOK) | Trig_E(Vin_Good) | Trig_E(SMBAlert) | T_Max(12V) | T_Max(12Vsb) | T_Max(PWOK) | T_Max(Vin_Good) | T_Max(SMBAlert) | T_Min(12V) | T_Min(12Vsb) | T_Min(PWOK) | T_Min(Vin_Good) | T_Min(SMBAlert) | Td_Max(12V) | Td_Max(12Vsb) | Td_Max(PWOK) | Td_Max(Vin_Good) | Td_Max(SMBAlert) | Td_Min(12V) | Td_Min(12Vsb) | Td_Min(PWOK) | Td_Min(Vin_Good) | Td_Min(SMBAlert) | Line | Load(12V) | Load(12Vsb) | Load(PWOK) | Load(Vin_Good) | Load(SMBAlert)
14 | 264V_63Hz_100% | 11.6 | 11.4 | 2.6 | 2.6 | 2.6 | 12.8 | 12.6 | 3.46 | 3.46 | 3.46 | 8 | 8 | 8 | 8 | 8 | 12 | 12 | 12 | 12 | 1 | 1000 | 1000 | 300 | 4 | * | 12 | 70 | 11 | 0.01 | * | 100 | * | -100 | * | * | 1 | * | -1 | * | * | 264 | 106.6 | 0.1 | 0 | 0 | 0
25 | 90V_47Hz_LL | 11.6 | 11.4 | 2.6 | 2.6 | 2.6 | 12.8 | 12.6 | 3.46 | 3.46 | 3.46 | 8 | 8 | 8 | 8 | 8 | 12 | 12 | 12 | 12 | 1 | 1000 | 1000 | 300 | 4 | * | 40 | 70 | 39 | 0.01 | * | 100 | * | -100 | * | * | 1 | * | -1 | * | * | 100 | 1 | 0.1 | 0 | 0 | 0
34 | 90V_47Hz_HH | 11.6 | 11.4 | 2.6 | 2.6 | 2.6 | 12.8 | 12.6 | 3.46 | 3.46 | 3.46 | 8 | 8 | 8 | 8 | 8 | 12 | 12 | 12 | 12 | 1 | 1000 | 1000 | 300 | 4 | * | 12 | 70 | 11 | 0.01 | * | 100 | * | -100 | * | * | 1 | * | -1 | * | * | 90 | 73.8 | 0.1 | 0 | 0 | 0
43 | 100V_60Hz_LL | 11.6 | 11.4 | 2.6 | 2.6 | 2.6 | 12.8 | 12.6 | 3.46 | 3.46 | 3.46 | 8 | 8 | 8 | 8 | 8 | 12 | 12 | 12 | 12 | 1 | 1000 | 1000 | 300 | 4 | * | 40 | 70 | 39 | 0.01 | * | 100 | * | -100 | * | * | 1 | * | -1 | * | * | 100 | 1 | 0.1 | 0 | 0 | 0
52 | 100V_60Hz_HH | 11.6 | 11.4 | 2.6 | 2.6 | 2.6 | 12.8 | 12.6 | 3.46 | 3.46 | 3.46 | 8 | 8 | 8 | 8 | 8 | 12 | 12 | 12 | 12 | 1 | 1000 | 1000 | 300 | 4 | * | 12 | 70 | 11 | 0.01 | * | 100 | * | -100 | * | * | 1 | * | -1 | * | * | 100 | 82 | 0.1 | 0 | 0 | 0
61 | 180V_47Hz_LL | 11.6 | 11.4 | 2.6 | 2.6 | 2.6 | 12.8 | 12.6 | 3.46 | 3.46 | 3.46 | 8 | 8 | 8 | 8 | 8 | 12 | 12 | 12 | 12 | 1 | 1000 | 1000 | 300 | 4 | * | 40 | 70 | 39 | 0.01 | * | 100 | * | -100 | * | * | 1 | * | -1 | * | * | 180 | 1 | 0.1 | 0 | 0 | 0
70 | 180V_47Hz_100% | 11.6 | 11.4 | 2.6 | 2.6 | 2.6 | 12.8 | 12.6 | 3.46 | 3.46 | 3.46 | 8 | 8 | 8 | 8 | 8 | 12 | 12 | 12 | 12 | 1 | 1000 | 1000 | 300 | 4 | * | 12 | 70 | 11 | 0.01 | * | 100 | * | -100 | * | * | 1 | * | -1 | * | * | 180 | 106.6 | 0.1 | 0 | 0 | 0
79 | 264V_63Hz_LL | 11.6 | 11.4 | 2.6 | 2.6 | 2.6 | 12.8 | 12.6 | 3.46 | 3.46 | 3.46 | 8 | 8 | 8 | 8 | 8 | 12 | 12 | 12 | 12 | 1 | 1000 | 1000 | 300 | 4 | * | 40 | 70 | 39 | 0.01 | * | 100 | * | -100 | * | * | 1 | * | -1 | * | * | 264 | 1 | 0.1 | 0 | 0 | 0
88 | 264V_63Hz_100% | 11.6 | 11.4 | 2.6 | 2.6 | 2.6 | 12.8 | 12.6 | 3.46 | 3.46 | 3.46 | 8 | 8 | 8 | 8 | 8 | 12 | 12 | 12 | 12 | 1 | 1000 | 1000 | 300 | 4 | * | 12 | 70 | 11 | 0.01 | * | 100 | * | -100 | * | * | 1 | * | -1 | * | * | 264 | 104.1 | 2.5 | 0 | 0 | 0
98 | 164Vdc_LL | 11.6 | 11.4 | 2.6 | 2.6 | 2.6 | 12.8 | 12.6 | 3.46 | 3.46 | 3.46 | 8 | 8 | 8 | 8 | 8 | 12 | 12 | 12 | 12 | 1 | 1000 | 1000 | 300 | 4 | * | 40 | 70 | 39 | 0.01 | * | 100 | * | -100 | * | * | 1 | * | -1 | * | * | 164 | 1 | 0.1 | 0 | 0 | 0
107 | 164Vdc_100% | 11.6 | 11.4 | 2.6 | 2.6 | 2.6 | 12.8 | 12.6 | 3.46 | 3.46 | 3.46 | 8 | 8 | 8 | 8 | 8 | 12 | 12 | 12 | 12 | 1 | 1000 | 1000 | 300 | 4 | * | 12 | 70 | 11 | 0.01 | * | 100 | * | -100 | * | * | 1 | * | -1 | * | * | 164 | 106.6 | 0.1 | 0 | 0 | 0
116 | 180Vdc_LL | 11.6 | 11.4 | 2.6 | 2.6 | 2.6 | 12.8 | 12.6 | 3.46 | 3.46 | 3.46 | 8 | 8 | 8 | 8 | 8 | 12 | 12 | 12 | 12 | 1 | 1000 | 1000 | 300 | 4 | * | 40 | 70 | 39 | 0.01 | * | 100 | * | -100 | * | * | 1 | * | -1 | * | * | 180 | 1 | 0.1 | 0 | 0 | 0
125 | 180Vdc_100% | 11.6 | 11.4 | 2.6 | 2.6 | 2.6 | 12.8 | 12.6 | 3.46 | 3.46 | 3.46 | 8 | 8 | 8 | 8 | 8 | 12 | 12 | 12 | 12 | 1 | 1000 | 1000 | 300 | 4 | * | 12 | 70 | 11 | 0.01 | * | 100 | * | -100 | * | * | 1 | * | -1 | * | * | 180 | 106.6 | 0.1 | 0 | 0 | 0
134 | 300Vdc_LL | 11.6 | 11.4 | 2.6 | 2.6 | 2.6 | 12.8 | 12.6 | 3.46 | 3.46 | 3.46 | 8 | 8 | 8 | 8 | 8 | 12 | 12 | 12 | 12 | 1 | 1000 | 1000 | 300 | 4 | * | 40 | 70 | 39 | 0.01 | * | 100 | * | -100 | * | * | 1 | * | -1 | * | * | 300 | 1 | 0.1 | 0 | 0 | 0
143 | 300Vdc_100% | 11.6 | 11.4 | 2.6 | 2.6 | 2.6 | 12.8 | 12.6 | 3.46 | 3.46 | 3.46 | 8 | 8 | 8 | 8 | 8 | 12 | 12 | 12 | 12 | 1 | 1000 | 1000 | 300 | 4 | * | 12 | 70 | 11 | 0.01 | * | 100 | * | -100 | * | * | 1 | * | -1 | * | * | 300 | 106.6 | 0.1 | 0 | 0 | 0
171 | 90V_47Hz_LL | 11.6 | 11.4 | 2.6 | 2.6 | 2.6 | 12.8 | 12.6 | 3.46 | 3.46 | 3.46 | 8 | 8 | 8 | 8 | 8 | 12 | 12 | 12 | 12 | 1 | 1000 | 1000 | 300 | 4 | * | 40 | 70 | 39 | 0.01 | * | 100 | * | -100 | * | * | 1 | * | -1 | * | * | 90 | 1 | 0.1 | 0 | 0 | 0
201 | 90V_47Hz_100% | 11.6 | 11.4 | 2.6 | 2.6 | 2.6 | 12.8 | 12.6 | 3.46 | 3.46 | 3.46 | 8 | 8 | 8 | 8 | 8 | 12 | 12 | 12 | 12 | 1 | 1000 | 1000 | 300 | 4 | * | 12 | 70 | 11 | 0.01 | * | 100 | * | -100 | * | * | 1 | * | -1 | * | * | 90 | 73.8 | 0.1 | 0 | 0 | 0
208 | 90V_47Hz_100% | 11.6 | 11.4 | 2.6 | 2.6 | 2.6 | 12.8 | 12.6 | 3.46 | 3.46 | 3.46 | 8 | 8 | 8 | 8 | 8 | 12 | 12 | 12 | 12 | 1 | 1000 | 1000 | 300 | 4 | * | 12 | 70 | 11 | 0.01 | * | 100 | * | -100 | * | * | 1 | * | -1 | * | * | 90 | 73.8 | 0.1 | 0 | 0 | 0
233 | 100V_60Hz_LL | 11.6 | 11.4 | 2.6 | 2.6 | 2.6 | 12.8 | 12.6 | 3.46 | 3.46 | 3.46 | 8 | 8 | 8 | 8 | 8 | 12 | 12 | 12 | 12 | 1 | 1000 | 1000 | 300 | 4 | * | 40 | 70 | 39 | 0.01 | * | 100 | * | -100 | * | * | 1 | * | -1 | * | * | 100 | 1 | 0.1 | 0 | 0 | 0
263 | 100V_60Hz_100% | 11.6 | 11.4 | 2.6 | 2.6 | 2.6 | 12.8 | 12.6 | 3.46 | 3.46 | 3.46 | 8 | 8 | 8 | 8 | 8 | 12 | 12 | 12 | 12 | 1 | 1000 | 1000 | 300 | 4 | * | 12 | 70 | 11 | 0.01 | * | 100 | * | -100 | * | * | 1 | * | -1 | * | * | 100 | 82 | 0.1 | 0 | 0 | 0
270 | 100V_60Hz_100% | 11.6 | 11.4 | 2.6 | 2.6 | 2.6 | 12.8 | 12.6 | 3.46 | 3.46 | 3.46 | 8 | 8 | 8 | 8 | 8 | 12 | 12 | 12 | 12 | 1 | 1000 | 1000 | 300 | 4 | * | 12 | 70 | 11 | 0.01 | * | 100 | * | -100 | * | * | 1 | * | -1 | * | * | 100 | 82 | 0.1 | 0 | 0 | 0
295 | 180V_47Hz_LL | 11.6 | 11.4 | 2.6 | 2.6 | 2.6 | 12.8 | 12.6 | 3.46 | 3.46 | 3.46 | 8 | 8 | 8 | 8 | 8 | 12 | 12 | 12 | 12 | 1 | 1000 | 1000 | 300 | 4 | * | 40 | 70 | 39 | 0.01 | * | 100 | * | -100 | * | * | 1 | * | -1 | * | * | 180 | 1 | 0.1 | 0 | 0 | 0
325 | 180V_47Hz_100% | 11.6 | 11.4 | 2.6 | 2.6 | 2.6 | 12.8 | 12.6 | 3.46 | 3.46 | 3.46 | 8 | 8 | 8 | 8 | 8 | 12 | 12 | 12 | 12 | 1 | 1000 | 1000 | 300 | 4 | * | 12 | 70 | 11 | 0.01 | * | 100 | * | -100 | * | * | 1 | * | -1 | * | * | 180 | 106.6 | 0.1 | 0 | 0 | 0
332 | 180V_47Hz_100% | 11.6 | 11.4 | 2.6 | 2.6 | 2.6 | 12.8 | 12.6 | 3.46 | 3.46 | 3.46 | 8 | 8 | 8 | 8 | 8 | 12 | 12 | 12 | 12 | 1 | 1000 | 1000 | 300 | 4 | * | 12 | 70 | 11 | 0.01 | * | 100 | * | -100 | * | * | 1 | * | -1 | * | * | 180 | 106.6 | 0.1 | 0 | 0 | 0
357 | 264V_63Hz_LL | 11.6 | 11.4 | 2.6 | 2.6 | 2.6 | 12.8 | 12.6 | 3.46 | 3.46 | 3.46 | 8 | 8 | 8 | 8 | 8 | 12 | 12 | 12 | 12 | 1 | 1000 | 1000 | 300 | 4 | * | 40 | 70 | 39 | 0.01 | * | 100 | * | -100 | * | * | 1 | * | -1 | * | * | 264 | 1 | 0.1 | 0 | 0 | 0
387 | 264V_47Hz_100% | 11.6 | 11.4 | 2.6 | 2.6 | 2.6 | 12.8 | 12.6 | 3.46 | 3.46 | 3.46 | 8 | 8 | 8 | 8 | 8 | 12 | 12 | 12 | 12 | 1 | 1000 | 1000 | 300 | 4 | * | 12 | 70 | 11 | 0.01 | * | 100 | * | -100 | * | * | 1 | * | -1 | * | * | 264 | 104.1 | 2.5 | 0 | 0 | 0
394 | 264V_47Hz_100% | 11.6 | 11.4 | 2.6 | 2.6 | 2.6 | 12.8 | 12.6 | 3.46 | 3.46 | 3.46 | 8 | 8 | 8 | 8 | 8 | 12 | 12 | 12 | 12 | 1 | 1000 | 1000 | 300 | 4 | * | 12 | 70 | 11 | 0.01 | * | 100 | * | -100 | * | * | 1 | * | -1 | * | * | 264 | 104.1 | 2.5 | 0 | 0 | 0
421 | 164Vdc_LL | 11.6 | 11.4 | 2.6 | 2.6 | 2.6 | 12.8 | 12.6 | 3.46 | 3.46 | 3.46 | 8 | 8 | 8 | 8 | 8 | 12 | 12 | 12 | 12 | 1 | 1000 | 1000 | 300 | 4 | * | 40 | 70 | 39 | 0.01 | * | 100 | * | -100 | * | * | 1 | * | -1 | * | * | 164 | 1 | 0.1 | 0 | 0 | 0
451 | 164Vdc_47Hz_100% | 11.6 | 11.4 | 2.6 | 2.6 | 2.6 | 12.8 | 12.6 | 3.46 | 3.46 | 3.46 | 8 | 8 | 8 | 8 | 8 | 12 | 12 | 12 | 12 | 1 | 1000 | 1000 | 300 | 4 | * | 12 | 70 | 11 | 0.01 | * | 100 | * | -100 | * | * | 1 | * | -1 | * | * | 164 | 106.6 | 0.1 | 0 | 0 | 0
458 | 164Vdc_47Hz_100% | 11.6 | 11.4 | 2.6 | 2.6 | 2.6 | 12.8 | 12.6 | 3.46 | 3.46 | 3.46 | 8 | 8 | 8 | 8 | 8 | 12 | 12 | 12 | 12 | 1 | 1000 | 1000 | 300 | 4 | * | 12 | 70 | 11 | 0.01 | * | 100 | * | -100 | * | * | 1 | * | -1 | * | * | 164 | 106.6 | 0.1 | 0 | 0 | 0
483 | 180Vdc_LL | 11.6 | 11.4 | 2.6 | 2.6 | 2.6 | 12.8 | 12.6 | 3.46 | 3.46 | 3.46 | 8 | 8 | 8 | 8 | 8 | 12 | 12 | 12 | 12 | 1 | 1000 | 1000 | 300 | 4 | * | 40 | 70 | 39 | 0.01 | * | 100 | * | -100 | * | * | 1 | * | -1 | * | * | 180 | 1 | 0.1 | 0 | 0 | 0
513 | 180Vdc_47Hz_100% | 11.6 | 11.4 | 2.6 | 2.6 | 2.6 | 12.8 | 12.6 | 3.46 | 3.46 | 3.46 | 8 | 8 | 8 | 8 | 8 | 12 | 12 | 12 | 12 | 1 | 1000 | 1000 | 300 | 4 | * | 12 | 70 | 11 | 0.01 | * | 100 | * | -100 | * | * | 1 | * | -1 | * | * | 180 | 106.6 | 0.1 | 0 | 0 | 0
520 | 180Vdc_47Hz_100% | 11.6 | 11.4 | 2.6 | 2.6 | 2.6 | 12.8 | 12.6 | 3.46 | 3.46 | 3.46 | 8 | 8 | 8 | 8 | 8 | 12 | 12 | 12 | 12 | 1 | 1000 | 1000 | 300 | 4 | * | 12 | 70 | 11 | 0.01 | * | 100 | * | -100 | * | * | 1 | * | -1 | * | * | 180 | 106.6 | 0.1 | 0 | 0 | 0
545 | 300Vdc_LL | 11.6 | 11.4 | 2.6 | 2.6 | 2.6 | 12.8 | 12.6 | 3.46 | 3.46 | 3.46 | 8 | 8 | 8 | 8 | 8 | 12 | 12 | 12 | 12 | 1 | 1000 | 1000 | 300 | 4 | * | 40 | 70 | 39 | 0.01 | * | 100 | * | -100 | * | * | 1 | * | -1 | * | * | 300 | 1 | 0.1 | 0 | 0 | 0
575 | 300Vdc_47Hz_100% | 11.6 | 11.4 | 2.6 | 2.6 | 2.6 | 12.8 | 12.6 | 3.46 | 3.46 | 3.46 | 8 | 8 | 8 | 8 | 8 | 12 | 12 | 12 | 12 | 1 | 1000 | 1000 | 300 | 4 | * | 12 | 70 | 11 | 0.01 | * | 100 | * | -100 | * | * | 1 | * | -1 | * | * | 300 | 106.6 | 0.1 | 0 | 0 | 0
582 | 300Vdc_47Hz_100% | 11.6 | 11.4 | 2.6 | 2.6 | 2.6 | 12.8 | 12.6 | 3.46 | 3.46 | 3.46 | 8 | 8 | 8 | 8 | 8 | 12 | 12 | 12 | 12 | 1 | 1000 | 1000 | 300 | 4 | * | 12 | 70 | 11 | 0.01 | * | 100 | * | -100 | * | * | 1 | * | -1 | * | * | 300 | 106.6 | 0.1 | 0 | 0 | 0
|  | 1 | 1 | 1 | 1 | 1 | 1 | 1 | 1 | 1 | 1 | 1 | 1 | 1 | 1 | 1 | 1 | 1 | 1 | 1 | 1 | 1 | 1 | 1 | 1 |  |  | 1 |  | 1 |  | 1 |  | 1 |  |  | 1 |  | 1
Back to List

## ps off
SEQ | Name | A(12V) | A(12Vsb) | A(PWOK) | A(Vin_Good) | A(SMBAlert) | B(12V) | B(12Vsb) | B(PWOK) | B(Vin_Good) | B(SMBAlert) | Trig_S(12V) | Trig_S(12Vsb) | Trig_S(PWOK) | Trig_S(Vin_Good) | Trig_S(SMBAlert) | Trig_E(12V) | Trig_E(12Vsb) | Trig_E(PWOK) | Trig_E(Vin_Good) | Trig_E(SMBAlert) | T_Max(12V) | T_Max(12Vsb) | T_Max(PWOK) | T_Max(Vin_Good) | T_Max(SMBAlert) | T_Min(12V) | T_Min(12Vsb) | T_Min(PWOK) | T_Min(Vin_Good) | T_Min(SMBAlert) | Td_Max(12V) | Td_Max(12Vsb) | Td_Max(PWOK) | Td_Max(Vin_Good) | Td_Max(SMBAlert) | Td_Min(12V) | Td_Min(12Vsb) | Td_Min(PWOK) | Td_Min(Vin_Good) | Td_Min(SMBAlert)
20 | 90V_47Hz_LL | 11.6 | 11.4 | 2.6 | 2.6 | 2.6 | 12.8 | 12.6 | 3.46 | 3.46 | 3.46 | 2 | 2 | 2 | 2 | 2 | 12 | 2 | 12 | 2 | 2 | * | * | 5 | * | * | * | * | 0.01 | * | * | 100 | * | -100 | * | * | 1 | * | -1 | * | *
29 | 90V_47Hz_HH | 11.6 | 11.4 | 2.6 | 2.6 | 2.6 | 12.8 | 12.6 | 3.46 | 3.46 | 3.46 | 2 | 2 | 2 | 2 | 2 | 12 | 2 | 12 | 2 | 2 | * | * | 5 | * | * | * | * | 0.01 | * | * | 100 | * | -100 | * | * | 1 | * | -1 | * | *
38 | 100V_60Hz_LL | 11.6 | 11.4 | 2.6 | 2.6 | 2.6 | 12.8 | 12.6 | 3.46 | 3.46 | 3.46 | 2 | 2 | 2 | 2 | 2 | 12 | 2 | 12 | 2 | 2 | * | * | 5 | * | * | * | * | 0.01 | * | * | 100 | * | -100 | * | * | 1 | * | -1 | * | *
47 | 100V_60Hz_HH | 11.6 | 11.4 | 2.6 | 2.6 | 2.6 | 12.8 | 12.6 | 3.46 | 3.46 | 3.46 | 2 | 2 | 2 | 2 | 2 | 12 | 2 | 12 | 2 | 2 | * | * | 5 | * | * | * | * | 0.01 | * | * | 100 | * | -100 | * | * | 1 | * | -1 | * | *
56 | 180V_47Hz_LL | 11.6 | 11.4 | 2.6 | 2.6 | 2.6 | 12.8 | 12.6 | 3.46 | 3.46 | 3.46 | 2 | 2 | 2 | 2 | 2 | 12 | 2 | 12 | 2 | 2 | * | * | 5 | * | * | * | * | 0.01 | * | * | 100 | * | -100 | * | * | 1 | * | -1 | * | *
65 | 180V_47Hz_HH | 11.6 | 11.4 | 2.6 | 2.6 | 2.6 | 12.8 | 12.6 | 3.46 | 3.46 | 3.46 | 2 | 2 | 2 | 2 | 2 | 12 | 2 | 12 | 2 | 2 | * | * | 5 | * | * | * | * | 0.01 | * | * | 100 | * | -100 | * | * | 1 | * | -1 | * | *
74 | 264V_63Hz_LL | 11.6 | 11.4 | 2.6 | 2.6 | 2.6 | 12.8 | 12.6 | 3.46 | 3.46 | 3.46 | 2 | 2 | 2 | 2 | 2 | 12 | 2 | 12 | 2 | 2 | * | * | 5 | * | * | * | * | 0.01 | * | * | 100 | * | -100 | * | * | 1 | * | -1 | * | *
83 | 264V_63Hz_HH | 11.6 | 11.4 | 2.6 | 2.6 | 2.6 | 12.8 | 12.6 | 3.46 | 3.46 | 3.46 | 2 | 2 | 2 | 2 | 2 | 12 | 2 | 12 | 2 | 2 | * | * | 5 | * | * | * | * | 0.01 | * | * | 100 | * | -100 | * | * | 1 | * | -1 | * | *
93 | 164Vdc_LL | 11.6 | 11.4 | 2.6 | 2.6 | 2.6 | 12.8 | 12.6 | 3.46 | 3.46 | 3.46 | 2 | 2 | 2 | 2 | 2 | 12 | 2 | 12 | 2 | 2 | * | * | 5 | * | * | * | * | 0.01 | * | * | 100 | * | -100 | * | * | 1 | * | -1 | * | *
102 | 164Vdc_HH | 11.6 | 11.4 | 2.6 | 2.6 | 2.6 | 12.8 | 12.6 | 3.46 | 3.46 | 3.46 | 2 | 2 | 2 | 2 | 2 | 12 | 2 | 12 | 2 | 2 | * | * | 5 | * | * | * | * | 0.01 | * | * | 100 | * | -100 | * | * | 1 | * | -1 | * | *
111 | 180Vdc_LL | 11.6 | 11.4 | 2.6 | 2.6 | 2.6 | 12.8 | 12.6 | 3.46 | 3.46 | 3.46 | 2 | 2 | 2 | 2 | 2 | 12 | 2 | 12 | 2 | 2 | * | * | 5 | * | * | * | * | 0.01 | * | * | 100 | * | -100 | * | * | 1 | * | -1 | * | *
120 | 180Vdc_HH | 11.6 | 11.4 | 2.6 | 2.6 | 2.6 | 12.8 | 12.6 | 3.46 | 3.46 | 3.46 | 2 | 2 | 2 | 2 | 2 | 12 | 2 | 12 | 2 | 2 | * | * | 5 | * | * | * | * | 0.01 | * | * | 100 | * | -100 | * | * | 1 | * | -1 | * | *
129 | 300Vdc_LL | 11.6 | 11.4 | 2.6 | 2.6 | 2.6 | 12.8 | 12.6 | 3.46 | 3.46 | 3.46 | 2 | 2 | 2 | 2 | 2 | 12 | 2 | 12 | 2 | 2 | * | * | 5 | * | * | * | * | 0.01 | * | * | 100 | * | -100 | * | * | 1 | * | -1 | * | *
138 | 300Vdc_HH | 11.6 | 11.4 | 2.6 | 2.6 | 2.6 | 12.8 | 12.6 | 3.46 | 3.46 | 3.46 | 2 | 2 | 2 | 2 | 2 | 12 | 2 | 12 | 2 | 2 | * | * | 5 | * | * | * | * | 0.01 | * | * | 100 | * | -100 | * | * | 1 | * | -1 | * | *
151 | 90V_47Hz_LL | 11.6 | 11.4 | 2.6 | 2.6 | 2.6 | 12.8 | 12.6 | 3.46 | 3.46 | 3.46 | 2 | 2 | 2 | 2 | 2 | 12 | 2 | 12 | 2 | 2 | * | * | 5 | * | * | * | * | 0.01 | * | * | 100 | * | -100 | * | * | 1 | * | -1 | * | *
181 | 90V_47Hz_HH | 11.6 | 11.4 | 2.6 | 2.6 | 2.6 | 12.8 | 12.6 | 3.46 | 3.46 | 3.46 | 2 | 2 | 2 | 2 | 2 | 12 | 2 | 12 | 2 | 2 | * | * | 5 | * | * | * | * | 0.01 | * | * | 100 | * | -100 | * | * | 1 | * | -1 | * | *
213 | 100V_60Hz_LL | 11.6 | 11.4 | 2.6 | 2.6 | 2.6 | 12.8 | 12.6 | 3.46 | 3.46 | 3.46 | 2 | 2 | 2 | 2 | 2 | 12 | 2 | 12 | 2 | 2 | * | * | 5 | * | * | * | * | 0.01 | * | * | 100 | * | -100 | * | * | 1 | * | -1 | * | *
243 | 100V_60Hz_HH | 11.6 | 11.4 | 2.6 | 2.6 | 2.6 | 12.8 | 12.6 | 3.46 | 3.46 | 3.46 | 2 | 2 | 2 | 2 | 2 | 12 | 2 | 12 | 2 | 2 | * | * | 5 | * | * | * | * | 0.01 | * | * | 100 | * | -100 | * | * | 1 | * | -1 | * | *
275 | 180V_47Hz_LL | 11.6 | 11.4 | 2.6 | 2.6 | 2.6 | 12.8 | 12.6 | 3.46 | 3.46 | 3.46 | 2 | 2 | 2 | 2 | 2 | 12 | 2 | 12 | 2 | 2 | * | * | 5 | * | * | * | * | 0.01 | * | * | 100 | * | -100 | * | * | 1 | * | -1 | * | *
305 | 180V_47Hz_HH | 11.6 | 11.4 | 2.6 | 2.6 | 2.6 | 12.8 | 12.6 | 3.46 | 3.46 | 3.46 | 2 | 2 | 2 | 2 | 2 | 12 | 2 | 12 | 2 | 2 | * | * | 5 | * | * | * | * | 0.01 | * | * | 100 | * | -100 | * | * | 1 | * | -1 | * | *
337 | 264V_63Hz_LL | 11.6 | 11.4 | 2.6 | 2.6 | 2.6 | 12.8 | 12.6 | 3.46 | 3.46 | 3.46 | 2 | 2 | 2 | 2 | 2 | 12 | 2 | 12 | 2 | 2 | * | * | 5 | * | * | * | * | 0.01 | * | * | 100 | * | -100 | * | * | 1 | * | -1 | * | *
367 | 264V_63Hz_HH | 11.6 | 11.4 | 2.6 | 2.6 | 2.6 | 12.8 | 12.6 | 3.46 | 3.46 | 3.46 | 2 | 2 | 2 | 2 | 2 | 12 | 2 | 12 | 2 | 2 | * | * | 5 | * | * | * | * | 0.01 | * | * | 100 | * | -100 | * | * | 1 | * | -1 | * | *
400 | 164Vdc_LL | 11.6 | 11.4 | 2.6 | 2.6 | 2.6 | 12.8 | 12.6 | 3.46 | 3.46 | 3.46 | 2 | 2 | 2 | 2 | 2 | 12 | 2 | 12 | 2 | 2 | * | * | 5 | * | * | * | * | 0.01 | * | * | 100 | * | -100 | * | * | 1 | * | -1 | * | *
431 | 164Vdc_HH | 11.6 | 11.4 | 2.6 | 2.6 | 2.6 | 12.8 | 12.6 | 3.46 | 3.46 | 3.46 | 2 | 2 | 2 | 2 | 2 | 12 | 2 | 12 | 2 | 2 | * | * | 5 | * | * | * | * | 0.01 | * | * | 100 | * | -100 | * | * | 1 | * | -1 | * | *
463 | 180Vdc_LL | 11.6 | 11.4 | 2.6 | 2.6 | 2.6 | 12.8 | 12.6 | 3.46 | 3.46 | 3.46 | 2 | 2 | 2 | 2 | 2 | 12 | 2 | 12 | 2 | 2 | * | * | 5 | * | * | * | * | 0.01 | * | * | 100 | * | -100 | * | * | 1 | * | -1 | * | *
493 | 180Vdc_HH | 11.6 | 11.4 | 2.6 | 2.6 | 2.6 | 12.8 | 12.6 | 3.46 | 3.46 | 3.46 | 2 | 2 | 2 | 2 | 2 | 12 | 2 | 12 | 2 | 2 | * | * | 5 | * | * | * | * | 0.01 | * | * | 100 | * | -100 | * | * | 1 | * | -1 | * | *
525 | 300Vdc_LL | 11.6 | 11.4 | 2.6 | 2.6 | 2.6 | 12.8 | 12.6 | 3.46 | 3.46 | 3.46 | 2 | 2 | 2 | 2 | 2 | 12 | 2 | 12 | 2 | 2 | * | * | 5 | * | * | * | * | 0.01 | * | * | 100 | * | -100 | * | * | 1 | * | -1 | * | *
555 | 300Vdc_HH | 11.6 | 11.4 | 2.6 | 2.6 | 2.6 | 12.8 | 12.6 | 3.46 | 3.46 | 3.46 | 2 | 2 | 2 | 2 | 2 | 12 | 2 | 12 | 2 | 2 | * | * | 5 | * | * | * | * | 0.01 | * | * | 100 | * | -100 | * | * | 1 | * | -1 | * | *
|  | 1 | 1 | 1 | 1 | 1 | 1 | 1 | 1 | 1 | 1 | 1 | 1 | 1 | 1 | 1 | 1 | 1 | 1 | 1 | 1 |  |  | 1 |  |  |  |  | 1 |  |  | 1 |  | 1 |  |  | 1 |  | 1
Back to List

## ps on
SEQ | Name | A(12V) | A(12Vsb) | A(PWOK) | A(Vin_Good) | A(SMBAlert) | B(12V) | B(12Vsb) | B(PWOK) | B(Vin_Good) | B(SMBAlert) | Trig_S(12V) | Trig_S(12Vsb) | Trig_S(PWOK) | Trig_S(Vin_Good) | Trig_S(SMBAlert) | Trig_E(12V) | Trig_E(12Vsb) | Trig_E(PWOK) | Trig_E(Vin_Good) | Trig_E(SMBAlert) | T_Max(12V) | T_Max(12Vsb) | T_Max(PWOK) | T_Max(Vin_Good) | T_Max(SMBAlert) | T_Min(12V) | T_Min(12Vsb) | T_Min(PWOK) | T_Min(Vin_Good) | T_Min(SMBAlert) | Td_Max(12V) | Td_Max(12Vsb) | Td_Max(PWOK) | Td_Max(Vin_Good) | Td_Max(SMBAlert) | Td_Min(12V) | Td_Min(12Vsb) | Td_Min(PWOK) | Td_Min(Vin_Good) | Td_Min(SMBAlert)
21 | 90V_47Hz_LL | 11.6 | 11.4 | 2.6 | 2.6 | 2.6 | 12.8 | 12.6 | 3.46 | 3.46 | 3.46 | 9 | 9 | 9 | 9 | 9 | 5 | 9 | 5 | 9 | 9 | 400 | * | * | * | * | 5 | * | * | * | * | -500 | * | 500 | * | * | -100 | * | 100 | * | *
30 | 90V_47Hz_HH | 11.6 | 11.4 | 2.6 | 2.6 | 2.6 | 12.8 | 12.6 | 3.46 | 3.46 | 3.46 | 9 | 9 | 9 | 9 | 9 | 5 | 9 | 5 | 9 | 9 | 400 | * | * | * | * | 5 | * | * | * | * | -500 | * | 500 | * | * | -100 | * | 100 | * | *
39 | 100V_60Hz_LL | 11.6 | 11.4 | 2.6 | 2.6 | 2.6 | 12.8 | 12.6 | 3.46 | 3.46 | 3.46 | 9 | 9 | 9 | 9 | 9 | 5 | 9 | 5 | 9 | 9 | 400 | * | * | * | * | 5 | * | * | * | * | -500 | * | 500 | * | * | -100 | * | 100 | * | *
48 | 100V_60Hz_HH | 11.6 | 11.4 | 2.6 | 2.6 | 2.6 | 12.8 | 12.6 | 3.46 | 3.46 | 3.46 | 9 | 9 | 9 | 9 | 9 | 5 | 9 | 5 | 9 | 9 | 400 | * | * | * | * | 5 | * | * | * | * | -500 | * | 500 | * | * | -100 | * | 100 | * | *
57 | 180V_47Hz_LL | 11.6 | 11.4 | 2.6 | 2.6 | 2.6 | 12.8 | 12.6 | 3.46 | 3.46 | 3.46 | 9 | 9 | 9 | 9 | 9 | 5 | 9 | 5 | 9 | 9 | 400 | * | * | * | * | 5 | * | * | * | * | -500 | * | 500 | * | * | -100 | * | 100 | * | *
66 | 180V_47Hz_HH | 11.6 | 11.4 | 2.6 | 2.6 | 2.6 | 12.8 | 12.6 | 3.46 | 3.46 | 3.46 | 9 | 9 | 9 | 9 | 9 | 5 | 9 | 5 | 9 | 9 | 400 | * | * | * | * | 5 | * | * | * | * | -500 | * | 500 | * | * | -100 | * | 100 | * | *
75 | 264V_63Hz_LL | 11.6 | 11.4 | 2.6 | 2.6 | 2.6 | 12.8 | 12.6 | 3.46 | 3.46 | 3.46 | 9 | 9 | 9 | 9 | 9 | 5 | 9 | 5 | 9 | 9 | 400 | * | * | * | * | 5 | * | * | * | * | -500 | * | 500 | * | * | -100 | * | 100 | * | *
84 | 264V_63Hz_HH | 11.6 | 11.4 | 2.6 | 2.6 | 2.6 | 12.8 | 12.6 | 3.46 | 3.46 | 3.46 | 9 | 9 | 9 | 9 | 9 | 5 | 9 | 5 | 9 | 9 | 400 | * | * | * | * | 5 | * | * | * | * | -500 | * | 500 | * | * | -100 | * | 100 | * | *
94 | 164Vdc_LL | 11.6 | 11.4 | 2.6 | 2.6 | 2.6 | 12.8 | 12.6 | 3.46 | 3.46 | 3.46 | 9 | 9 | 9 | 9 | 9 | 5 | 9 | 5 | 9 | 9 | 400 | * | * | * | * | 5 | * | * | * | * | -500 | * | 500 | * | * | -100 | * | 100 | * | *
103 | 164Vdc_HH | 11.6 | 11.4 | 2.6 | 2.6 | 2.6 | 12.8 | 12.6 | 3.46 | 3.46 | 3.46 | 9 | 9 | 9 | 9 | 9 | 5 | 9 | 5 | 9 | 9 | 400 | * | * | * | * | 5 | * | * | * | * | -500 | * | 500 | * | * | -100 | * | 100 | * | *
112 | 180Vdc_LL | 11.6 | 11.4 | 2.6 | 2.6 | 2.6 | 12.8 | 12.6 | 3.46 | 3.46 | 3.46 | 9 | 9 | 9 | 9 | 9 | 5 | 9 | 5 | 9 | 9 | 400 | * | * | * | * | 5 | * | * | * | * | -500 | * | 500 | * | * | -100 | * | 100 | * | *
121 | 180Vdc_HH | 11.6 | 11.4 | 2.6 | 2.6 | 2.6 | 12.8 | 12.6 | 3.46 | 3.46 | 3.46 | 9 | 9 | 9 | 9 | 9 | 5 | 9 | 5 | 9 | 9 | 400 | * | * | * | * | 5 | * | * | * | * | -500 | * | 500 | * | * | -100 | * | 100 | * | *
130 | 300Vdc_LL | 11.6 | 11.4 | 2.6 | 2.6 | 2.6 | 12.8 | 12.6 | 3.46 | 3.46 | 3.46 | 9 | 9 | 9 | 9 | 9 | 5 | 9 | 5 | 9 | 9 | 400 | * | * | * | * | 5 | * | * | * | * | -500 | * | 500 | * | * | -100 | * | 100 | * | *
139 | 300Vdc_HH | 11.6 | 11.4 | 2.6 | 2.6 | 2.6 | 12.8 | 12.6 | 3.46 | 3.46 | 3.46 | 9 | 9 | 9 | 9 | 9 | 5 | 9 | 5 | 9 | 9 | 400 | * | * | * | * | 5 | * | * | * | * | -500 | * | 500 | * | * | -100 | * | 100 | * | *
156 | 90V_47Hz_LL | 11.6 | 11.4 | 2.6 | 2.6 | 2.6 | 12.8 | 12.6 | 3.46 | 3.46 | 3.46 | 9 | 9 | 9 | 9 | 9 | 5 | 9 | 5 | 9 | 9 | 400 | * | * | * | * | 5 | * | * | * | * | -500 | * | 500 | * | * | -100 | * | 100 | * | *
182 | 90V_47Hz_HH | 11.6 | 11.4 | 2.6 | 2.6 | 2.6 | 12.8 | 12.6 | 3.46 | 3.46 | 3.46 | 9 | 9 | 9 | 9 | 9 | 5 | 9 | 5 | 9 | 9 | 400 | * | * | * | * | 5 | * | * | * | * | -500 | * | 500 | * | * | -100 | * | 100 | * | *
218 | 100V_60Hz_LL | 11.6 | 11.4 | 2.6 | 2.6 | 2.6 | 12.8 | 12.6 | 3.46 | 3.46 | 3.46 | 9 | 9 | 9 | 9 | 9 | 5 | 9 | 5 | 9 | 9 | 400 | * | * | * | * | 5 | * | * | * | * | -500 | * | 500 | * | * | -100 | * | 100 | * | *
244 | 100V_60Hz_HH | 11.6 | 11.4 | 2.6 | 2.6 | 2.6 | 12.8 | 12.6 | 3.46 | 3.46 | 3.46 | 9 | 9 | 9 | 9 | 9 | 5 | 9 | 5 | 9 | 9 | 400 | * | * | * | * | 5 | * | * | * | * | -500 | * | 500 | * | * | -100 | * | 100 | * | *
280 | 180V_47Hz_LL | 11.6 | 11.4 | 2.6 | 2.6 | 2.6 | 12.8 | 12.6 | 3.46 | 3.46 | 3.46 | 9 | 9 | 9 | 9 | 9 | 5 | 9 | 5 | 9 | 9 | 400 | * | * | * | * | 5 | * | * | * | * | -500 | * | 500 | * | * | -100 | * | 100 | * | *
306 | 180V_47Hz_HH | 11.6 | 11.4 | 2.6 | 2.6 | 2.6 | 12.8 | 12.6 | 3.46 | 3.46 | 3.46 | 9 | 9 | 9 | 9 | 9 | 5 | 9 | 5 | 9 | 9 | 400 | * | * | * | * | 5 | * | * | * | * | -500 | * | 500 | * | * | -100 | * | 100 | * | *
342 | 264V_63Hz_LL | 11.6 | 11.4 | 2.6 | 2.6 | 2.6 | 12.8 | 12.6 | 3.46 | 3.46 | 3.46 | 9 | 9 | 9 | 9 | 9 | 5 | 9 | 5 | 9 | 9 | 400 | * | * | * | * | 5 | * | * | * | * | -500 | * | 500 | * | * | -100 | * | 100 | * | *
368 | 264V_63Hz_HH | 11.6 | 11.4 | 2.6 | 2.6 | 2.6 | 12.8 | 12.6 | 3.46 | 3.46 | 3.46 | 9 | 9 | 9 | 9 | 9 | 5 | 9 | 5 | 9 | 9 | 400 | * | * | * | * | 5 | * | * | * | * | -500 | * | 500 | * | * | -100 | * | 100 | * | *
406 | 164Vdc_LL | 11.6 | 11.4 | 2.6 | 2.6 | 2.6 | 12.8 | 12.6 | 3.46 | 3.46 | 3.46 | 9 | 9 | 9 | 9 | 9 | 5 | 9 | 5 | 9 | 9 | 400 | * | * | * | * | 5 | * | * | * | * | -500 | * | 500 | * | * | -100 | * | 100 | * | *
432 | 164Vdc_HH | 11.6 | 11.4 | 2.6 | 2.6 | 2.6 | 12.8 | 12.6 | 3.46 | 3.46 | 3.46 | 9 | 9 | 9 | 9 | 9 | 5 | 9 | 5 | 9 | 9 | 400 | * | * | * | * | 5 | * | * | * | * | -500 | * | 500 | * | * | -100 | * | 100 | * | *
468 | 180Vdc_LL | 11.6 | 11.4 | 2.6 | 2.6 | 2.6 | 12.8 | 12.6 | 3.46 | 3.46 | 3.46 | 9 | 9 | 9 | 9 | 9 | 5 | 9 | 5 | 9 | 9 | 400 | * | * | * | * | 5 | * | * | * | * | -500 | * | 500 | * | * | -100 | * | 100 | * | *
494 | 180Vdc_HH | 11.6 | 11.4 | 2.6 | 2.6 | 2.6 | 12.8 | 12.6 | 3.46 | 3.46 | 3.46 | 9 | 9 | 9 | 9 | 9 | 5 | 9 | 5 | 9 | 9 | 400 | * | * | * | * | 5 | * | * | * | * | -500 | * | 500 | * | * | -100 | * | 100 | * | *
530 | 300Vdc_LL | 11.6 | 11.4 | 2.6 | 2.6 | 2.6 | 12.8 | 12.6 | 3.46 | 3.46 | 3.46 | 9 | 9 | 9 | 9 | 9 | 5 | 9 | 5 | 9 | 9 | 400 | * | * | * | * | 5 | * | * | * | * | -500 | * | 500 | * | * | -100 | * | 100 | * | *
556 | 300Vdc_HH | 11.6 | 11.4 | 2.6 | 2.6 | 2.6 | 12.8 | 12.6 | 3.46 | 3.46 | 3.46 | 9 | 9 | 9 | 9 | 9 | 5 | 9 | 5 | 9 | 9 | 400 | * | * | * | * | 5 | * | * | * | * | -500 | * | 500 | * | * | -100 | * | 100 | * | *
|  | 1 | 1 | 1 | 1 | 1 | 1 | 1 | 1 | 1 | 1 | 1 | 1 | 1 | 1 | 1 | 1 | 1 | 1 | 1 | 1 | 1 | #VALUE! | #VALUE! | #VALUE! | #VALUE! | 1 | #VALUE! | #VALUE! | #VALUE! | #VALUE! | 1 | #VALUE! | 1 | #VALUE! | #VALUE! | 1 | #VALUE! | 1 | #VALUE! | #VALUE!
24 | 90V_47Hz_LL_Tpson_12V_Rise | 1.22 | 1.2 | 2.6 | 2.6 | 2.6 | 11.6 | 10.8 | 3.46 | 3.46 | 3.46 | 5 | 9 | 9 | 9 | 9 | 6 | 9 | 9 | 9 | 9 | 70 | * | * | * | * | 5 | * | * | * | * | * | * | * | * | * | * | * | * | * | *
33 | 90V_47Hz_HH_Tpson_12V_Rise | 1.22 | 1.2 | 2.6 | 2.6 | 2.6 | 11.6 | 10.8 | 3.46 | 3.46 | 3.46 | 5 | 9 | 9 | 9 | 9 | 6 | 9 | 9 | 9 | 9 | 70 | * | * | * | * | 5 | * | * | * | * | * | * | * | * | * | * | * | * | * | *
42 | 100V_60Hz_LL_Tpson_12V_Rise | 1.22 | 1.2 | 2.6 | 2.6 | 2.6 | 11.6 | 10.8 | 3.46 | 3.46 | 3.46 | 5 | 9 | 9 | 9 | 9 | 6 | 9 | 9 | 9 | 9 | 70 | * | * | * | * | 5 | * | * | * | * | * | * | * | * | * | * | * | * | * | *
51 | 100V_60Hz_HH_Tpson_12V_Rise | 1.22 | 1.2 | 2.6 | 2.6 | 2.6 | 11.6 | 10.8 | 3.46 | 3.46 | 3.46 | 5 | 9 | 9 | 9 | 9 | 6 | 9 | 9 | 9 | 9 | 70 | * | * | * | * | 5 | * | * | * | * | * | * | * | * | * | * | * | * | * | *
60 | 180V_47Hz_LL_Tpson_12V_Rise | 1.22 | 1.2 | 2.6 | 2.6 | 2.6 | 11.6 | 10.8 | 3.46 | 3.46 | 3.46 | 5 | 9 | 9 | 9 | 9 | 6 | 9 | 9 | 9 | 9 | 70 | * | * | * | * | 5 | * | * | * | * | * | * | * | * | * | * | * | * | * | *
69 | 180V_47Hz_HH_Tpson_12V_Rise | 1.22 | 1.2 | 2.6 | 2.6 | 2.6 | 11.6 | 10.8 | 3.46 | 3.46 | 3.46 | 5 | 9 | 9 | 9 | 9 | 6 | 9 | 9 | 9 | 9 | 70 | * | * | * | * | 5 | * | * | * | * | * | * | * | * | * | * | * | * | * | *
78 | 264V_63Hz_LL_Tpson_12V_Rise | 1.22 | 1.2 | 2.6 | 2.6 | 2.6 | 11.6 | 10.8 | 3.46 | 3.46 | 3.46 | 5 | 9 | 9 | 9 | 9 | 6 | 9 | 9 | 9 | 9 | 70 | * | * | * | * | 5 | * | * | * | * | * | * | * | * | * | * | * | * | * | *
87 | 264V_63Hz_HH_Tpson_12V_Rise | 1.22 | 1.2 | 2.6 | 2.6 | 2.6 | 11.6 | 10.8 | 3.46 | 3.46 | 3.46 | 5 | 9 | 9 | 9 | 9 | 6 | 9 | 9 | 9 | 9 | 70 | * | * | * | * | 5 | * | * | * | * | * | * | * | * | * | * | * | * | * | *
97 | 164Vdc_LL_Tpson_12V_Rise | 1.22 | 1.2 | 2.6 | 2.6 | 2.6 | 11.6 | 10.8 | 3.46 | 3.46 | 3.46 | 5 | 9 | 9 | 9 | 9 | 6 | 9 | 9 | 9 | 9 | 70 | * | * | * | * | 5 | * | * | * | * | * | * | * | * | * | * | * | * | * | *
106 | 164Vdc_HH_Tpson_12V_Rise | 1.22 | 1.2 | 2.6 | 2.6 | 2.6 | 11.6 | 10.8 | 3.46 | 3.46 | 3.46 | 5 | 9 | 9 | 9 | 9 | 6 | 9 | 9 | 9 | 9 | 70 | * | * | * | * | 5 | * | * | * | * | * | * | * | * | * | * | * | * | * | *
115 | 180Vdc_LL_Tpson_12V_Rise | 1.22 | 1.2 | 2.6 | 2.6 | 2.6 | 11.6 | 10.8 | 3.46 | 3.46 | 3.46 | 5 | 9 | 9 | 9 | 9 | 6 | 9 | 9 | 9 | 9 | 70 | * | * | * | * | 5 | * | * | * | * | * | * | * | * | * | * | * | * | * | *
124 | 180Vdc_HH_Tpson_12V_Rise | 1.22 | 1.2 | 2.6 | 2.6 | 2.6 | 11.6 | 10.8 | 3.46 | 3.46 | 3.46 | 5 | 9 | 9 | 9 | 9 | 6 | 9 | 9 | 9 | 9 | 70 | * | * | * | * | 5 | * | * | * | * | * | * | * | * | * | * | * | * | * | *
133 | 300Vdc_LL_Tpson_12V_Rise | 1.22 | 1.2 | 2.6 | 2.6 | 2.6 | 11.6 | 10.8 | 3.46 | 3.46 | 3.46 | 5 | 9 | 9 | 9 | 9 | 6 | 9 | 9 | 9 | 9 | 70 | * | * | * | * | 5 | * | * | * | * | * | * | * | * | * | * | * | * | * | *
142 | 300Vdc_HH_Tpson_12V_Rise | 1.22 | 1.2 | 2.6 | 2.6 | 2.6 | 11.6 | 10.8 | 3.46 | 3.46 | 3.46 | 5 | 9 | 9 | 9 | 9 | 6 | 9 | 9 | 9 | 9 | 70 | * | * | * | * | 5 | * | * | * | * | * | * | * | * | * | * | * | * | * | *
159 | 90V_47Hz_LL_Tpson_12V_Rise | 1.22 | 1.2 | 2.6 | 2.6 | 2.6 | 11.6 | 10.8 | 3.46 | 3.46 | 3.46 | 5 | 9 | 9 | 9 | 9 | 6 | 9 | 9 | 9 | 9 | 70 | * | * | * | * | 5 | * | * | * | * | * | * | * | * | * | * | * | * | * | *
185 | 90V_47Hz_HH_Tpson_12V_Rise | 1.22 | 1.2 | 2.6 | 2.6 | 2.6 | 11.6 | 10.8 | 3.46 | 3.46 | 3.46 | 5 | 9 | 9 | 9 | 9 | 6 | 9 | 9 | 9 | 9 | 70 | * | * | * | * | 5 | * | * | * | * | * | * | * | * | * | * | * | * | * | *
221 | 100V_60Hz_LL_Tpson_12V_Rise | 1.22 | 1.2 | 2.6 | 2.6 | 2.6 | 11.6 | 10.8 | 3.46 | 3.46 | 3.46 | 5 | 9 | 9 | 9 | 9 | 6 | 9 | 9 | 9 | 9 | 70 | * | * | * | * | 5 | * | * | * | * | * | * | * | * | * | * | * | * | * | *
247 | 100V_60Hz_HH_Tpson_12V_Rise | 1.22 | 1.2 | 2.6 | 2.6 | 2.6 | 11.6 | 10.8 | 3.46 | 3.46 | 3.46 | 5 | 9 | 9 | 9 | 9 | 6 | 9 | 9 | 9 | 9 | 70 | * | * | * | * | 5 | * | * | * | * | * | * | * | * | * | * | * | * | * | *
283 | 180V_47Hz_LL_Tpson_12V_Rise | 1.22 | 1.2 | 2.6 | 2.6 | 2.6 | 11.6 | 10.8 | 3.46 | 3.46 | 3.46 | 5 | 9 | 9 | 9 | 9 | 6 | 9 | 9 | 9 | 9 | 70 | * | * | * | * | 5 | * | * | * | * | * | * | * | * | * | * | * | * | * | *
309 | 180V_47Hz_HH_Tpson_12V_Rise | 1.22 | 1.2 | 2.6 | 2.6 | 2.6 | 11.6 | 10.8 | 3.46 | 3.46 | 3.46 | 5 | 9 | 9 | 9 | 9 | 6 | 9 | 9 | 9 | 9 | 70 | * | * | * | * | 5 | * | * | * | * | * | * | * | * | * | * | * | * | * | *
345 | 264V_63Hz_LL_Tpson_12V_Rise | 1.22 | 1.2 | 2.6 | 2.6 | 2.6 | 11.6 | 10.8 | 3.46 | 3.46 | 3.46 | 5 | 9 | 9 | 9 | 9 | 6 | 9 | 9 | 9 | 9 | 70 | * | * | * | * | 5 | * | * | * | * | * | * | * | * | * | * | * | * | * | *
371 | 264V_63Hz_HH_Tpson_12V_Rise | 1.22 | 1.2 | 2.6 | 2.6 | 2.6 | 11.6 | 10.8 | 3.46 | 3.46 | 3.46 | 5 | 9 | 9 | 9 | 9 | 6 | 9 | 9 | 9 | 9 | 70 | * | * | * | * | 5 | * | * | * | * | * | * | * | * | * | * | * | * | * | *
409 | 164Vdc_LL_Tpson_12V_Rise | 1.22 | 1.2 | 2.6 | 2.6 | 2.6 | 11.6 | 10.8 | 3.46 | 3.46 | 3.46 | 5 | 9 | 9 | 9 | 9 | 6 | 9 | 9 | 9 | 9 | 70 | * | * | * | * | 5 | * | * | * | * | * | * | * | * | * | * | * | * | * | *
435 | 164Vdc_HH_Tpson_12V_Rise | 1.22 | 1.2 | 2.6 | 2.6 | 2.6 | 11.6 | 10.8 | 3.46 | 3.46 | 3.46 | 5 | 9 | 9 | 9 | 9 | 6 | 9 | 9 | 9 | 9 | 70 | * | * | * | * | 5 | * | * | * | * | * | * | * | * | * | * | * | * | * | *
471 | 180Vdc_LL_Tpson_12V_Rise | 1.22 | 1.2 | 2.6 | 2.6 | 2.6 | 11.6 | 10.8 | 3.46 | 3.46 | 3.46 | 5 | 9 | 9 | 9 | 9 | 6 | 9 | 9 | 9 | 9 | 70 | * | * | * | * | 5 | * | * | * | * | * | * | * | * | * | * | * | * | * | *
497 | 180Vdc_HH_Tpson_12V_Rise | 1.22 | 1.2 | 2.6 | 2.6 | 2.6 | 11.6 | 10.8 | 3.46 | 3.46 | 3.46 | 5 | 9 | 9 | 9 | 9 | 6 | 9 | 9 | 9 | 9 | 70 | * | * | * | * | 5 | * | * | * | * | * | * | * | * | * | * | * | * | * | *
533 | 300Vdc_LL_Tpson_12V_Rise | 1.22 | 1.2 | 2.6 | 2.6 | 2.6 | 11.6 | 10.8 | 3.46 | 3.46 | 3.46 | 5 | 9 | 9 | 9 | 9 | 6 | 9 | 9 | 9 | 9 | 70 | * | * | * | * | 5 | * | * | * | * | * | * | * | * | * | * | * | * | * | *
559 | 300Vdc_HH_Tpson_12V_Rise | 1.22 | 1.2 | 2.6 | 2.6 | 2.6 | 11.6 | 10.8 | 3.46 | 3.46 | 3.46 | 5 | 9 | 9 | 9 | 9 | 6 | 9 | 9 | 9 | 9 | 70 | * | * | * | * | 5 | * | * | * | * | * | * | * | * | * | * | * | * | * | *
|  | 1 | 1 | 1 | 1 | 1 | 1 | 1 | 1 | 1 | 1 | 1 | 1 | 1 | 1 | 1 | 1 | 1 | 1 | 1 | 1 | 1 | #VALUE! | #VALUE! | #VALUE! | #VALUE! | 1 | #VALUE! | #VALUE! | #VALUE! | #VALUE! | #VALUE! | #VALUE! | #VALUE! | #VALUE! | #VALUE! | #VALUE! | #VALUE! | #VALUE! | #VALUE! | #VALUE!
Back to List

## Eff_Noise
SEQ | Name | Ripple(12V) | Ripple(12Vsb) | Ripple(PWOK) | Ripple(Vin_Good) | Ripple(SMBAlert) | Vin type | Vin | Frequ | Vout_Min(12V) | Vout_Min(12Vsb) | Vout_Min(PWOK) | Vout_Min(Vin_Good) | Vout_Min(SMBAlert) | Vout_Max(12V) | Vout_Max(12Vsb) | Vout_Max(PWOK) | Vout_Max(Vin_Good) | Vout_Max(SMBAlert) | L_On_Off | Load(12V) | Load(12Vsb) | Load(PWOK) | Load(Vin_Good) | Load(SMBAlert)
153 | 90V_47Hz_No Load | 120 | 120 | * | * | * | 0 | 90 | 47 | * | 11.6 | * | 2.4 | 2.4 | 0.4 | 12.4 | 0.4 | 3.46 | 3.46 | 0 | 0 | 0 | 0 | 0 | 0
154 | 90V_47Hz_StandBy_2.5A | 120 | 120 | * | * | * | 0 | 90 | 47 | * | 11.6 | * | 2.4 | 2.4 | 0.4 | 12.4 | 0.4 | 3.46 | 3.46 | 1 | 1 | 2.5 | 0 | 0 | 0
155 | 90V_47Hz_StandBy_0.1A | 120 | 120 | * | * | * | 0 | 90 | 47 | * | 11.6 | * | 2.4 | 2.4 | 0.4 | 12.4 | 0.4 | 3.46 | 3.46 | 1 | 1 | 0.1 | 0 | 0 | 0
160 | 90V_47Hz_No Load | 120 | 120 | * | * | * | 0 | 90 | 47 | 12.12 | 11.6 | 2.4 | 2.4 | 2.4 | 12.35 | 12.4 | 3.46 | 3.46 | 3.46 | 0 | 0 | 0 | 0 | 0 | 0
165 | 90V_47Hz_LL | 120 | 120 | * | * | * | 0 | 90 | 47 | 11.8 | 11.6 | 2.4 | 2.4 | 2.4 | 12.6 | 12.4 | 3.46 | 3.46 | 3.46 | 1 | 1 | 0.1 | 0 | 0 | 0
166 | 90V_47Hz_LH | 120 | 120 | * | * | * | 0 | 90 | 47 | 11.8 | 11.6 | 2.4 | 2.4 | 2.4 | 12.6 | 12.4 | 3.46 | 3.46 | 3.46 | 1 | 1 | 2.5 | 0 | 0 | 0
189 | 90V_47Hz_HL | 120 | 120 | * | * | * | 0 | 90 | 47 | 11.8 | 11.6 | 2.4 | 2.4 | 2.4 | 12.6 | 12.4 | 3.46 | 3.46 | 3.46 | 1 | 73.8 | 0.1 | 0 | 0 | 0
194 | 90V_47Hz_HH_current | 120 | 120 | * | * | * | 0 | 90 | 47 | 11.8 | 11.6 | 2.4 | 2.4 | 2.4 | 12.6 | 12.4 | 3.46 | 3.46 | 3.46 | 1 | 73.8 | 0.1 | 0 | 0 | 0
215 | 100V_60Hz_No Load | 120 | 120 | * | * | * | 0 | 100 | 60 | * | 11.6 | * | 2.4 | 2.4 | 0.4 | 12.4 | 0.4 | 3.46 | 3.46 | 0 | 0 | 0 | 0 | 0 | 0
216 | 100V_60Hz_StandBy_2.5A | 120 | 120 | * | * | * | 0 | 100 | 60 | * | 11.6 | * | 2.4 | 2.4 | 0.4 | 12.4 | 0.4 | 3.46 | 3.46 | 1 | 1 | 2.5 | 0 | 0 | 0
217 | 100V_60Hz_StandBy_0.1A | 120 | 120 | * | * | * | 0 | 100 | 60 | * | 11.6 | * | 2.4 | 2.4 | 0.4 | 12.4 | 0.4 | 3.46 | 3.46 | 1 | 1 | 0.1 | 0 | 0 | 0
222 | 100V_60Hz_No Load | 120 | 120 | * | * | * | 0 | 100 | 60 | 12.12 | 11.6 | 2.4 | 2.4 | 2.4 | 12.35 | 12.4 | 3.46 | 3.46 | 3.46 | 0 | 0 | 0 | 0 | 0 | 0
227 | 100V_60Hz_LL | 120 | 120 | * | * | * | 0 | 100 | 60 | 11.8 | 11.6 | 2.4 | 2.4 | 2.4 | 12.6 | 12.4 | 3.46 | 3.46 | 3.46 | 1 | 1 | 0.1 | 0 | 0 | 0
228 | 100V_60Hz_LH | 120 | 120 | * | * | * | 0 | 100 | 60 | 11.8 | 11.6 | 2.4 | 2.4 | 2.4 | 12.6 | 12.4 | 3.46 | 3.46 | 3.46 | 1 | 1 | 2.5 | 0 | 0 | 0
251 | 100V_60Hz_HL | 120 | 120 | * | * | * | 0 | 100 | 60 | 11.8 | 11.6 | 2.4 | 2.4 | 2.4 | 12.6 | 12.4 | 3.46 | 3.46 | 3.46 | 1 | 82 | 0.1 | 0 | 0 | 0
256 | 100V_60Hz_HH | 120 | 120 | * | * | * | 0 | 100 | 60 | 11.8 | 11.6 | 2.4 | 2.4 | 2.4 | 12.6 | 12.4 | 3.46 | 3.46 | 3.46 | 1 | 82 | 0.1 | 0 | 0 | 0
277 | 180V_47Hz_No Load | 120 | 120 | * | * | * | 0 | 180 | 47 | * | 11.6 | * | 2.4 | 2.4 | 0.4 | 12.4 | 0.4 | 3.46 | 3.46 | 0 | 0 | 0 | 0 | 0 | 0
278 | 180V_47Hz_StandBy_2.5A | 120 | 120 | * | * | * | 0 | 180 | 47 | * | 11.6 | * | 2.4 | 2.4 | 0.4 | 12.4 | 0.4 | 3.46 | 3.46 | 1 | 1 | 2.5 | 0 | 0 | 0
279 | 180V_47Hz_StandBy_0.1A | 120 | 120 | * | * | * | 0 | 180 | 47 | * | 11.6 | * | 2.4 | 2.4 | 0.4 | 12.4 | 0.4 | 3.46 | 3.46 | 1 | 1 | 0.1 | 0 | 0 | 0
284 | 180V_47Hz_No Load | 120 | 120 | * | * | * | 0 | 180 | 47 | 12.12 | 11.6 | 2.4 | 2.4 | 2.4 | 12.35 | 12.4 | 3.46 | 3.46 | 3.46 | 0 | 0 | 0 | 0 | 0 | 0
289 | 180V_47Hz_LL | 120 | 120 | * | * | * | 0 | 180 | 47 | 11.8 | 11.6 | 2.4 | 2.4 | 2.4 | 12.6 | 12.4 | 3.46 | 3.46 | 3.46 | 1 | 1 | 0.1 | 0 | 0 | 0
290 | 180V_47Hz_LH | 120 | 120 | * | * | * | 0 | 180 | 47 | 11.8 | 11.6 | 2.4 | 2.4 | 2.4 | 12.6 | 12.4 | 3.46 | 3.46 | 3.46 | 1 | 1 | 2.5 | 0 | 0 | 0
313 | 180V_47Hz_HL | 120 | 120 | * | * | * | 0 | 180 | 47 | 11.8 | 11.6 | 2.4 | 2.4 | 2.4 | 12.6 | 12.4 | 3.46 | 3.46 | 3.46 | 1 | 104.1 | 0.1 | 0 | 0 | 0
318 | 180V_47Hz_HH | 120 | 120 | * | * | * | 0 | 180 | 47 | 11.8 | 11.6 | 2.4 | 2.4 | 2.4 | 12.6 | 12.4 | 3.46 | 3.46 | 3.46 | 1 | 106.6 | 0.1 | 0 | 0 | 0
339 | 264V_63Hz_No Load | 120 | 120 | * | * | * | 0 | 264 | 63 | * | 11.6 | * | 2.4 | 2.4 | 0.4 | 12.4 | 0.4 | 3.46 | 3.46 | 0 | 0 | 0 | 0 | 0 | 0
340 | 264V_63Hz_StandBy_2.5A | 120 | 120 | * | * | * | 0 | 264 | 63 | * | 11.6 | * | 2.4 | 2.4 | 0.4 | 12.4 | 0.4 | 3.46 | 3.46 | 1 | 1 | 2.5 | 0 | 0 | 0
341 | 264V_63Hz_StandBy_0.1A | 120 | 120 | * | * | * | 0 | 264 | 63 | * | 11.6 | * | 2.4 | 2.4 | 0.4 | 12.4 | 0.4 | 3.46 | 3.46 | 1 | 1 | 0.1 | 0 | 0 | 0
346 | 264V_63Hz_No Load | 120 | 120 | * | * | * | 0 | 264 | 63 | 12.12 | 11.6 | 2.4 | 2.4 | 2.4 | 12.35 | 12.4 | 3.46 | 3.46 | 3.46 | 0 | 0 | 0 | 0 | 0 | 0
351 | 264V_63Hz_LL | 120 | 120 | * | * | * | 0 | 264 | 63 | 11.8 | 11.6 | 2.4 | 2.4 | 2.4 | 12.6 | 12.4 | 3.46 | 3.46 | 3.46 | 1 | 1 | 0.1 | 0 | 0 | 0
352 | 264V_63Hz_LH | 120 | 120 | * | * | * | 0 | 264 | 63 | 11.8 | 11.6 | 2.4 | 2.4 | 2.4 | 12.6 | 12.4 | 3.46 | 3.46 | 3.46 | 1 | 1 | 2.5 | 0 | 0 | 0
375 | 264V_63Hz_HL | 120 | 120 | * | * | * | 0 | 264 | 63 | 11.8 | 11.6 | 2.4 | 2.4 | 2.4 | 12.6 | 12.4 | 3.46 | 3.46 | 3.46 | 1 | 104.1 | 0.1 | 0 | 0 | 0
380 | 264V_63Hz_HH | 120 | 120 | * | * | * | 0 | 264 | 63 | 11.8 | 11.6 | 2.4 | 2.4 | 2.4 | 12.6 | 12.4 | 3.46 | 3.46 | 3.46 | 1 | 104.1 | 2.5 | 0 | 0 | 0
403 | 164Vdc_No Load | 120 | 120 | * | * | * | 1 | 164 | 30 | * | 11.6 | * | 2.4 | 2.4 | 0.4 | 12.4 | 0.4 | 3.46 | 3.46 | 0 | 0 | 0 | 0 | 0 | 0
404 | 164Vdc_StandBy_2.5A | 120 | 120 | * | * | * | 1 | 164 | 30 | * | 11.6 | * | 2.4 | 2.4 | 0.4 | 12.4 | 0.4 | 3.46 | 3.46 | 1 | 1 | 2.5 | 0 | 0 | 0
405 | 164Vdc_StandBy_0.1A | 120 | 120 | * | * | * | 1 | 164 | 30 | * | 11.6 | * | 2.4 | 2.4 | 0.4 | 12.4 | 0.4 | 3.46 | 3.46 | 1 | 1 | 0.1 | 0 | 0 | 0
410 | 164Vdc_No Load | 120 | 120 | * | * | * | 1 | 164 | 30 | 12.12 | 11.6 | 2.4 | 2.4 | 2.4 | 12.35 | 12.4 | 3.46 | 3.46 | 3.46 | 0 | 0 | 0 | 0 | 0 | 0
415 | 164Vdc_LL | 120 | 120 | * | * | * | 1 | 164 | 30 | 11.8 | 11.6 | 2.4 | 2.4 | 2.4 | 12.6 | 12.4 | 3.46 | 3.46 | 3.46 | 1 | 1 | 0.1 | 0 | 0 | 0
416 | 164Vdc_LH | 120 | 120 | * | * | * | 1 | 164 | 30 | 11.8 | 11.6 | 2.4 | 2.4 | 2.4 | 12.6 | 12.4 | 3.46 | 3.46 | 3.46 | 1 | 1 | 2.5 | 0 | 0 | 0
439 | 164Vdc_HL | 120 | 120 | * | * | * | 1 | 164 | 30 | 11.8 | 11.6 | 2.4 | 2.4 | 2.4 | 12.6 | 12.4 | 3.46 | 3.46 | 3.46 | 1 | 104.1 | 0.1 | 0 | 0 | 0
444 | 164Vdc_HH | 120 | 120 | * | * | * | 1 | 164 | 30 | 11.8 | 11.6 | 2.4 | 2.4 | 2.4 | 12.6 | 12.4 | 3.46 | 3.46 | 3.46 | 1 | 106.6 | 0.1 | 0 | 0 | 0
465 | 180Vdc_No Load | 120 | 120 | * | * | * | 1 | 180 | 30 | * | 11.6 | * | 2.4 | 2.4 | 0.4 | 12.4 | 0.4 | 3.46 | 3.46 | 0 | 0 | 0 | 0 | 0 | 0
466 | 180Vdc_StandBy_2.5A | 120 | 120 | * | * | * | 1 | 180 | 30 | * | 11.6 | * | 2.4 | 2.4 | 0.4 | 12.4 | 0.4 | 3.46 | 3.46 | 1 | 1 | 2.5 | 0 | 0 | 0
467 | 180Vdc_StandBy_0.1A | 120 | 120 | * | * | * | 1 | 180 | 30 | * | 11.6 | * | 2.4 | 2.4 | 0.4 | 12.4 | 0.4 | 3.46 | 3.46 | 1 | 1 | 0.1 | 0 | 0 | 0
472 | 180Vdc_No Load | 120 | 120 | * | * | * | 1 | 180 | 30 | 12.12 | 11.6 | 2.4 | 2.4 | 2.4 | 12.35 | 12.4 | 3.46 | 3.46 | 3.46 | 0 | 0 | 0 | 0 | 0 | 0
477 | 180Vdc_LL | 120 | 120 | * | * | * | 1 | 180 | 30 | 11.8 | 11.6 | 2.4 | 2.4 | 2.4 | 12.6 | 12.4 | 3.46 | 3.46 | 3.46 | 1 | 1 | 0.1 | 0 | 0 | 0
478 | 180Vdc_LH | 120 | 120 | * | * | * | 1 | 180 | 30 | 11.8 | 11.6 | 2.4 | 2.4 | 2.4 | 12.6 | 12.4 | 3.46 | 3.46 | 3.46 | 1 | 1 | 2.5 | 0 | 0 | 0
501 | 180Vdc_HL | 120 | 120 | * | * | * | 1 | 180 | 30 | 11.8 | 11.6 | 2.4 | 2.4 | 2.4 | 12.6 | 12.4 | 3.46 | 3.46 | 3.46 | 1 | 104.1 | 0.1 | 0 | 0 | 0
506 | 180Vdc_HH | 120 | 120 | * | * | * | 1 | 180 | 30 | 11.8 | 11.6 | 2.4 | 2.4 | 2.4 | 12.6 | 12.4 | 3.46 | 3.46 | 3.46 | 1 | 106.6 | 0.1 | 0 | 0 | 0
527 | 300Vdc_No Load | 120 | 120 | * | * | * | 1 | 300 | 30 | * | 11.6 | * | 2.4 | 2.4 | 0.4 | 12.4 | 0.4 | 3.46 | 3.46 | 0 | 0 | 0 | 0 | 0 | 0
528 | 300Vdc_StandBy_2.5A | 120 | 120 | * | * | * | 1 | 300 | 30 | * | 11.6 | * | 2.4 | 2.4 | 0.4 | 12.4 | 0.4 | 3.46 | 3.46 | 1 | 1 | 2.5 | 0 | 0 | 0
529 | 300Vdc_StandBy_0.1A | 120 | 120 | * | * | * | 1 | 300 | 30 | * | 11.6 | * | 2.4 | 2.4 | 0.4 | 12.4 | 0.4 | 3.46 | 3.46 | 1 | 1 | 0.1 | 0 | 0 | 0
534 | 300Vdc_No Load | 120 | 120 | * | * | * | 1 | 300 | 30 | 12.12 | 11.6 | 2.4 | 2.4 | 2.4 | 12.35 | 12.4 | 3.46 | 3.46 | 3.46 | 0 | 0 | 0 | 0 | 0 | 0
539 | 300Vdc_LL | 120 | 120 | * | * | * | 1 | 300 | 30 | 11.8 | 11.6 | 2.4 | 2.4 | 2.4 | 12.6 | 12.4 | 3.46 | 3.46 | 3.46 | 1 | 1 | 0.1 | 0 | 0 | 0
540 | 300Vdc_LH | 120 | 120 | * | * | * | 1 | 300 | 30 | 11.8 | 11.6 | 2.4 | 2.4 | 2.4 | 12.6 | 12.4 | 3.46 | 3.46 | 3.46 | 1 | 1 | 2.5 | 0 | 0 | 0
563 | 300Vdc_HL | 120 | 120 | * | * | * | 1 | 300 | 30 | 11.8 | 11.6 | 2.4 | 2.4 | 2.4 | 12.6 | 12.4 | 3.46 | 3.46 | 3.46 | 1 | 104.1 | 0.1 | 0 | 0 | 0
568 | 300Vdc_HH | 120 | 120 | * | * | * | 1 | 300 | 30 | 11.8 | 11.6 | 2.4 | 2.4 | 2.4 | 12.6 | 12.4 | 3.46 | 3.46 | 3.46 | 1 | 106.6 | 0.1 | 0 | 0 | 0
|  | 1 | 1 | [7 empty] | 1 |  | 1 | 1 |  | 1 |  | 1 | 1
Back to List

## drop out
SEQ | Name | Vpk_Spec_max(12V) | Vpk_Spec_max(12Vsb) | Vpk_Spec_max(PWOK) | Vpk_Spec_max(Vin_Good) | Vpk_Spec_max(SMBAlert) | Vpk_Spec_min(12V) | Vpk_Spec_min(12Vsb) | Vpk_Spec_min(PWOK) | Vpk_Spec_min(Vin_Good) | Vpk_Spec_min(SMBAlert) | Drop Voltage | Drop Frequency | Repeat Count | Degree | Duty cycle
622 | 90Vac -->0Vac - 10ms-0 | 12.8 | 12.6 | 3.46 | 3.46 | 3.46 | 11.6 | 11.4 | 2.4 | * | * | 0 | 47 | 1 | 0 | 100
624 | 90Vac -->0Vac - 10ms-45 | 12.8 | 12.6 | 3.46 | 3.46 | 3.46 | 11.6 | 11.4 | 2.4 | * | * | 0 | 47 | 1 | 45 | 100
626 | 90Vac -->0Vac - 10ms-90 | 12.8 | 12.6 | 3.46 | 3.46 | 3.46 | 11.6 | 11.4 | 2.4 | * | * | 0 | 47 | 1 | 90 | 100
628 | 90Vac -->0Vac - 10ms-135 | 12.8 | 12.6 | 3.46 | 3.46 | 3.46 | 11.6 | 11.4 | 2.4 | * | * | 0 | 47 | 1 | 135 | 100
630 | 90Vac -->0Vac - 10ms-225 | 12.8 | 12.6 | 3.46 | 3.46 | 3.46 | 11.6 | 11.4 | 2.4 | * | * | 0 | 47 | 1 | 225 | 100
632 | 90Vac -->0Vac - 10ms-270 | 12.8 | 12.6 | 3.46 | 3.46 | 3.46 | 11.6 | 11.4 | 2.4 | * | * | 0 | 47 | 1 | 270 | 100
634 | 90Vac -->0Vac - 10ms-315 | 12.8 | 12.6 | 3.46 | 3.46 | 3.46 | 11.6 | 11.4 | 2.4 | * | * | 0 | 47 | 1 | 315 | 100
639 | 100Vac -->0Vac - 10ms-0 | 12.8 | 12.6 | 3.46 | 3.46 | 3.46 | 11.6 | 11.4 | 2.4 | * | * | 0 | 63 | 1 | 0 | 100
641 | 100Vac -->0Vac - 10ms-45 | 12.8 | 12.6 | 3.46 | 3.46 | 3.46 | 11.6 | 11.4 | 2.4 | * | * | 0 | 63 | 1 | 45 | 100
643 | 100Vac -->0Vac - 10ms-90 | 12.8 | 12.6 | 3.46 | 3.46 | 3.46 | 11.6 | 11.4 | 2.4 | * | * | 0 | 63 | 1 | 90 | 100
645 | 100Vac -->0Vac - 10ms-135 | 12.8 | 12.6 | 3.46 | 3.46 | 3.46 | 11.6 | 11.4 | 2.4 | * | * | 0 | 63 | 1 | 135 | 100
647 | 100Vac -->0Vac - 10ms-225 | 12.8 | 12.6 | 3.46 | 3.46 | 3.46 | 11.6 | 11.4 | 2.4 | * | * | 0 | 63 | 1 | 225 | 100
649 | 100Vac -->0Vac - 10ms-270 | 12.8 | 12.6 | 3.46 | 3.46 | 3.46 | 11.6 | 11.4 | 2.4 | * | * | 0 | 63 | 1 | 270 | 100
651 | 100Vac -->0Vac - 10ms-315 | 12.8 | 12.6 | 3.46 | 3.46 | 3.46 | 11.6 | 11.4 | 2.4 | * | * | 0 | 63 | 1 | 315 | 100
656 | 180Vac -->0Vac - 10ms-0 | 12.8 | 12.6 | 3.46 | 3.46 | 3.46 | 11.6 | 11.4 | 2.4 | * | * | 0 | 47 | 1 | 0 | 100
658 | 180Vac -->0Vac - 10ms-45 | 12.8 | 12.6 | 3.46 | 3.46 | 3.46 | 11.6 | 11.4 | 2.4 | * | * | 0 | 47 | 1 | 45 | 100
660 | 180Vac -->0Vac - 10ms-90 | 12.8 | 12.6 | 3.46 | 3.46 | 3.46 | 11.6 | 11.4 | 2.4 | * | * | 0 | 47 | 1 | 90 | 100
662 | 180Vac -->0Vac - 10ms-135 | 12.8 | 12.6 | 3.46 | 3.46 | 3.46 | 11.6 | 11.4 | 2.4 | * | * | 0 | 47 | 1 | 135 | 100
664 | 180Vac -->0Vac - 10ms-225 | 12.8 | 12.6 | 3.46 | 3.46 | 3.46 | 11.6 | 11.4 | 2.4 | * | * | 0 | 47 | 1 | 225 | 100
666 | 180Vac -->0Vac - 10ms-270 | 12.8 | 12.6 | 3.46 | 3.46 | 3.46 | 11.6 | 11.4 | 2.4 | * | * | 0 | 47 | 1 | 270 | 100
668 | 180Vac -->0Vac - 10ms-315 | 12.8 | 12.6 | 3.46 | 3.46 | 3.46 | 11.6 | 11.4 | 2.4 | * | * | 0 | 47 | 1 | 315 | 100
673 | 264Vac -->0Vac - 10ms-0 | 12.8 | 12.6 | 3.46 | 3.46 | 3.46 | 11.6 | 11.4 | 2.4 | * | * | 0 | 63 | 1 | 0 | 100
675 | 264Vac -->0Vac - 10ms-45 | 12.8 | 12.6 | 3.46 | 3.46 | 3.46 | 11.6 | 11.4 | 2.4 | * | * | 0 | 63 | 1 | 45 | 100
677 | 264Vac -->0Vac - 10ms-90 | 12.8 | 12.6 | 3.46 | 3.46 | 3.46 | 11.6 | 11.4 | 2.4 | * | * | 0 | 63 | 1 | 90 | 100
679 | 264Vac -->0Vac - 10ms-135 | 12.8 | 12.6 | 3.46 | 3.46 | 3.46 | 11.6 | 11.4 | 2.4 | * | * | 0 | 63 | 1 | 135 | 100
681 | 264Vac -->0Vac - 10ms-225 | 12.8 | 12.6 | 3.46 | 3.46 | 3.46 | 11.6 | 11.4 | 2.4 | * | * | 0 | 63 | 1 | 225 | 100
683 | 264Vac -->0Vac - 10ms-270 | 12.8 | 12.6 | 3.46 | 3.46 | 3.46 | 11.6 | 11.4 | 2.4 | * | * | 0 | 63 | 1 | 270 | 100
685 | 264Vac -->0Vac - 10ms-315 | 12.8 | 12.6 | 3.46 | 3.46 | 3.46 | 11.6 | 11.4 | 2.4 | * | * | 0 | 63 | 1 | 315 | 100
690 | 180Vac -->0Vac - 10ms-0 | 12.8 | 12.6 | 3.46 | 3.46 | 3.46 | 11.6 | 11.4 | 2.4 | * | * | 0 | 47 | 1 | 0 | 100
692 | 180Vac -->0Vac - 10ms-45 | 12.8 | 12.6 | 3.46 | 3.46 | 3.46 | 11.6 | 11.4 | 2.4 | * | * | 0 | 47 | 1 | 45 | 100
694 | 180Vac -->0Vac - 10ms-90 | 12.8 | 12.6 | 3.46 | 3.46 | 3.46 | 11.6 | 11.4 | 2.4 | * | * | 0 | 47 | 1 | 90 | 100
696 | 180Vac -->0Vac - 10ms-135 | 12.8 | 12.6 | 3.46 | 3.46 | 3.46 | 11.6 | 11.4 | 2.4 | * | * | 0 | 47 | 1 | 135 | 100
698 | 180Vac -->0Vac - 10ms-225 | 12.8 | 12.6 | 3.46 | 3.46 | 3.46 | 11.6 | 11.4 | 2.4 | * | * | 0 | 47 | 1 | 225 | 100
700 | 180Vac -->0Vac - 10ms-270 | 12.8 | 12.6 | 3.46 | 3.46 | 3.46 | 11.6 | 11.4 | 2.4 | * | * | 0 | 47 | 1 | 270 | 100
702 | 180Vac -->0Vac - 10ms-315 | 12.8 | 12.6 | 3.46 | 3.46 | 3.46 | 11.6 | 11.4 | 2.4 | * | * | 0 | 47 | 1 | 315 | 100
707 | 264Vac -->0Vac - 10ms-0 | 12.8 | 12.6 | 3.46 | 3.46 | 3.46 | 11.6 | 11.4 | 2.4 | * | * | 0 | 63 | 1 | 0 | 100
709 | 264Vac -->0Vac - 10ms-45 | 12.8 | 12.6 | 3.46 | 3.46 | 3.46 | 11.6 | 11.4 | 2.4 | * | * | 0 | 63 | 1 | 45 | 100
711 | 264Vac -->0Vac - 10ms-90 | 12.8 | 12.6 | 3.46 | 3.46 | 3.46 | 11.6 | 11.4 | 2.4 | * | * | 0 | 63 | 1 | 90 | 100
713 | 264Vac -->0Vac - 10ms-135 | 12.8 | 12.6 | 3.46 | 3.46 | 3.46 | 11.6 | 11.4 | 2.4 | * | * | 0 | 63 | 1 | 135 | 100
715 | 264Vac -->0Vac - 10ms-225 | 12.8 | 12.6 | 3.46 | 3.46 | 3.46 | 11.6 | 11.4 | 2.4 | * | * | 0 | 63 | 1 | 225 | 100
717 | 264Vac -->0Vac - 10ms-270 | 12.8 | 12.6 | 3.46 | 3.46 | 3.46 | 11.6 | 11.4 | 2.4 | * | * | 0 | 63 | 1 | 270 | 100
719 | 264Vac -->0Vac - 10ms-315 | 12.8 | 12.6 | 3.46 | 3.46 | 3.46 | 11.6 | 11.4 | 2.4 | * | * | 0 | 63 | 1 | 315 | 100
845 | DropOut H_164Vdc - 10ms | 12.8 | 12.6 | 3.46 | 3.46 | 3.46 | 11.6 | 11.4 | 2.4 | * | * | 0 | 30 | 1 | 0 | 100
847 | DropOut H_164Vdc - 10ms | 12.8 | 12.6 | 3.46 | 3.46 | 3.46 | 11.6 | 11.4 | 2.4 | * | * | 0 | 30 | 1 | 0 | 100
849 | DropOut H_164Vdc - 10ms | 12.8 | 12.6 | 3.46 | 3.46 | 3.46 | 11.6 | 11.4 | 2.4 | * | * | 0 | 30 | 1 | 0 | 100
851 | DropOut H_164Vdc - 10ms | 12.8 | 12.6 | 3.46 | 3.46 | 3.46 | 11.6 | 11.4 | 2.4 | * | * | 0 | 30 | 1 | 0 | 100
853 | DropOut H_164Vdc - 10ms | 12.8 | 12.6 | 3.46 | 3.46 | 3.46 | 11.6 | 11.4 | 2.4 | * | * | 0 | 30 | 1 | 0 | 100
855 | DropOut H_164Vdc - 10ms | 12.8 | 12.6 | 3.46 | 3.46 | 3.46 | 11.6 | 11.4 | 2.4 | * | * | 0 | 30 | 1 | 0 | 100
857 | DropOut H_164Vdc - 10ms | 12.8 | 12.6 | 3.46 | 3.46 | 3.46 | 11.6 | 11.4 | 2.4 | * | * | 0 | 30 | 1 | 0 | 100
859 | DropOut H_164Vdc - 10ms | 12.8 | 12.6 | 3.46 | 3.46 | 3.46 | 11.6 | 11.4 | 2.4 | * | * | 0 | 30 | 1 | 0 | 100
861 | DropOut H_164Vdc - 10ms | 12.8 | 12.6 | 3.46 | 3.46 | 3.46 | 11.6 | 11.4 | 2.4 | * | * | 0 | 30 | 1 | 0 | 100
863 | DropOut H_164Vdc - 10ms | 12.8 | 12.6 | 3.46 | 3.46 | 3.46 | 11.6 | 11.4 | 2.4 | * | * | 0 | 30 | 1 | 0 | 100
867 | DropOut H_180Vdc - 10ms | 12.8 | 12.6 | 3.46 | 3.46 | 3.46 | 11.6 | 11.4 | 2.4 | * | * | 0 | 30 | 1 | 0 | 100
869 | DropOut H_180Vdc - 10ms | 12.8 | 12.6 | 3.46 | 3.46 | 3.46 | 11.6 | 11.4 | 2.4 | * | * | 0 | 30 | 1 | 0 | 100
871 | DropOut H_180Vdc - 10ms | 12.8 | 12.6 | 3.46 | 3.46 | 3.46 | 11.6 | 11.4 | 2.4 | * | * | 0 | 30 | 1 | 0 | 100
873 | DropOut H_180Vdc - 10ms | 12.8 | 12.6 | 3.46 | 3.46 | 3.46 | 11.6 | 11.4 | 2.4 | * | * | 0 | 30 | 1 | 0 | 100
875 | DropOut H_180Vdc - 10ms | 12.8 | 12.6 | 3.46 | 3.46 | 3.46 | 11.6 | 11.4 | 2.4 | * | * | 0 | 30 | 1 | 0 | 100
877 | DropOut H_180Vdc - 10ms | 12.8 | 12.6 | 3.46 | 3.46 | 3.46 | 11.6 | 11.4 | 2.4 | * | * | 0 | 30 | 1 | 0 | 100
879 | DropOut H_180Vdc - 10ms | 12.8 | 12.6 | 3.46 | 3.46 | 3.46 | 11.6 | 11.4 | 2.4 | * | * | 0 | 30 | 1 | 0 | 100
881 | DropOut H_180Vdc - 10ms | 12.8 | 12.6 | 3.46 | 3.46 | 3.46 | 11.6 | 11.4 | 2.4 | * | * | 0 | 30 | 1 | 0 | 100
883 | DropOut H_180Vdc - 10ms | 12.8 | 12.6 | 3.46 | 3.46 | 3.46 | 11.6 | 11.4 | 2.4 | * | * | 0 | 30 | 1 | 0 | 100
885 | DropOut H_180Vdc - 10ms | 12.8 | 12.6 | 3.46 | 3.46 | 3.46 | 11.6 | 11.4 | 2.4 | * | * | 0 | 30 | 1 | 0 | 100
899 | DropOut H_300Vdc - 10ms | 12.8 | 12.6 | 3.46 | 3.46 | 3.46 | 11.6 | 11.4 | 2.4 | * | * | 0 | 30 | 1 | 0 | 100
901 | DropOut H_300Vdc - 10ms | 12.8 | 12.6 | 3.46 | 3.46 | 3.46 | 11.6 | 11.4 | 2.4 | * | * | 0 | 30 | 1 | 0 | 100
903 | DropOut H_300Vdc - 10ms | 12.8 | 12.6 | 3.46 | 3.46 | 3.46 | 11.6 | 11.4 | 2.4 | * | * | 0 | 30 | 1 | 0 | 100
905 | DropOut H_300Vdc - 10ms | 12.8 | 12.6 | 3.46 | 3.46 | 3.46 | 11.6 | 11.4 | 2.4 | * | * | 0 | 30 | 1 | 0 | 100
907 | DropOut H_300Vdc - 10ms | 12.8 | 12.6 | 3.46 | 3.46 | 3.46 | 11.6 | 11.4 | 2.4 | * | * | 0 | 30 | 1 | 0 | 100
909 | DropOut H_300Vdc - 10ms | 12.8 | 12.6 | 3.46 | 3.46 | 3.46 | 11.6 | 11.4 | 2.4 | * | * | 0 | 30 | 1 | 0 | 100
911 | DropOut H_300Vdc - 10ms | 12.8 | 12.6 | 3.46 | 3.46 | 3.46 | 11.6 | 11.4 | 2.4 | * | * | 0 | 30 | 1 | 0 | 100
913 | DropOut H_300Vdc - 10ms | 12.8 | 12.6 | 3.46 | 3.46 | 3.46 | 11.6 | 11.4 | 2.4 | * | * | 0 | 30 | 1 | 0 | 100
915 | DropOut H_300Vdc - 10ms | 12.8 | 12.6 | 3.46 | 3.46 | 3.46 | 11.6 | 11.4 | 2.4 | * | * | 0 | 30 | 1 | 0 | 100
917 | DropOut H_300Vdc - 10ms | 12.8 | 12.6 | 3.46 | 3.46 | 3.46 | 11.6 | 11.4 | 2.4 | * | * | 0 | 30 | 1 | 0 | 100
|  | 1 | 1 | 1 | 1 | 1 | 1 | 1 | 1 |  | #VALUE! |  |  | 1 |  | 1
Back to List

## sag
SEQ | Name | Vpk_Spec_max(12V) | Vpk_Spec_max(12Vsb) | Vpk_Spec_max(PWOK) | Vpk_Spec_max(Vin_Good) | Vpk_Spec_max(SMBAlert) | Vpk_Spec_min(12V) | Vpk_Spec_min(12Vsb) | Vpk_Spec_min(PWOK) | Vpk_Spec_min(Vin_Good) | Vpk_Spec_min(SMBAlert) | Drop Voltage | Drop Frequency | Repeat Count | Degree | Duty cycle
611 | 180V-5S | 12.8 | 12.6 | 3.46 | 3.46 | 3.46 | * | * | * | * | * | 0 | 47 | 1 | 0 | 100
614 | 264V-5S | 12.8 | 12.6 | 3.46 | 3.46 | 3.46 | * | * | * | * | * | 0 | 63 | 1 | 0 | 100
617 | 230V-->195.5V -15S | 12.8 | 12.6 | 3.46 | 3.46 | 3.46 | 11.6 | 11.4 | 2.4 | 2.4 | 2.4 | 195.5 | 60 | 1 | 0 | 100
722 | 230Vac -->161Vac - 0.5 cycle | 12.8 | 12.6 | 3.46 | 3.46 | 3.46 | 11.6 | 11.4 | 2.4 | 2.4 | 2.4 | 161 | 60 | 1 | 0 | 100
725 | 220Vac -->253Vac - 100ms Max | 12.8 | 12.6 | 3.46 | 3.46 | 3.46 | 11.6 | 11.4 | 2.4 | 2.4 | 2.4 | 253 | 50 | 1 | 0 | 100
727 | 220Vac -->286Vac - 0.5 Cycle Max | 12.8 | 12.6 | 3.46 | 3.46 | 3.46 | 11.6 | 11.4 | 2.4 | 2.4 | 2.4 | 286 | 50 | 1 | 0 | 100
729 | 220Vac -->253Vac - 100ms Min | 12.8 | 12.6 | 3.46 | 3.46 | 3.46 | 11.6 | 11.4 | 2.4 | 2.4 | 2.4 | 253 | 50 | 1 | 0 | 100
731 | 220Vac -->286Vac - 0.5 Cycle Min | 12.8 | 12.6 | 3.46 | 3.46 | 3.46 | 11.6 | 11.4 | 2.4 | 2.4 | 2.4 | 286 | 50 | 1 | 0 | 100
|  | 1 | 1 | 1 | 1 | 1 | 0.75 | 0.75 | 0.75 | 0.75 | 0.75 |  |  | 1 |  | 1
Back to List

## accuracy
SEQ | Name | Ripple(12V) | Ripple(12Vsb) | Ripple(PWOK) | Ripple(Vin_Good) | Ripple(SMBAlert) | Vin type | Vin | Frequ | Vout_Min(12V) | Vout_Min(12Vsb) | Vout_Min(PWOK) | Vout_Min(Vin_Good) | Vout_Min(SMBAlert) | Vout_Max(12V) | Vout_Max(12Vsb) | Vout_Max(PWOK) | Vout_Max(Vin_Good) | Vout_Max(SMBAlert) | L_On_Off | Load(12V) | Load(12Vsb) | Load(PWOK) | Load(Vin_Good) | Load(SMBAlert)
734 | 230Vac-50Hz-100%_106.6A_0.1A | 120 | 120 | * | * | * | 0 | 230 | 50 | 12.12 | 11.6 | 2.4 | 2.4 | 2.4 | 12.35 | 12.4 | 3.46 | 3.46 | 3.46 | 1 | 106.6 | 0.1 | 0 | 0 | 0
736 | 230Vac-50Hz-90% | 120 | 120 | * | * | * | 0 | 230 | 50 | 11.8 | 11.6 | 2.4 | 2.4 | 2.4 | 12.6 | 12.4 | 3.46 | 3.46 | 3.46 | 1 | 95.94 | 0.1 | 0 | 0 | 0
738 | 230Vac-50Hz-80% | 120 | 120 | * | * | * | 0 | 230 | 50 | 11.8 | 11.6 | 2.4 | 2.4 | 2.4 | 12.6 | 12.4 | 3.46 | 3.46 | 3.46 | 1 | 85.28 | 0.1 | 0 | 0 | 0
740 | 230Vac-50Hz-70% | 120 | 120 | * | * | * | 0 | 230 | 50 | 11.8 | 11.6 | 2.4 | 2.4 | 2.4 | 12.6 | 12.4 | 3.46 | 3.46 | 3.46 | 1 | 74.62 | 0.1 | 0 | 0 | 0
742 | 230Vac-50Hz-60% | 120 | 120 | * | * | * | 0 | 230 | 50 | 11.8 | 11.6 | 2.4 | 2.4 | 2.4 | 12.6 | 12.4 | 3.46 | 3.46 | 3.46 | 1 | 63.96 | 0.1 | 0 | 0 | 0
744 | 230Vac-50Hz-50% | 120 | 120 | * | * | * | 0 | 230 | 50 | 12.12 | 11.6 | 2.4 | 2.4 | 2.4 | 12.35 | 12.4 | 3.46 | 3.46 | 3.46 | 1 | 53.3 | 0.1 | 0 | 0 | 0
746 | 230Vac-50Hz-40% | 120 | 120 | * | * | * | 0 | 230 | 50 | 11.8 | 11.6 | 2.4 | 2.4 | 2.4 | 12.6 | 12.4 | 3.46 | 3.46 | 3.46 | 1 | 42.64 | 0.1 | 0 | 0 | 0
748 | 230Vac-50Hz-30% | 120 | 120 | * | * | * | 0 | 230 | 50 | 11.8 | 11.6 | 2.4 | 2.4 | 2.4 | 12.6 | 12.4 | 3.46 | 3.46 | 3.46 | 1 | 31.98 | 0.1 | 0 | 0 | 0
750 | 230Vac-50Hz-20% | 120 | 120 | * | * | * | 0 | 230 | 50 | 12.12 | 11.6 | 2.4 | 2.4 | 2.4 | 12.35 | 12.4 | 3.46 | 3.46 | 3.46 | 1 | 21.32 | 0.1 | 0 | 0 | 0
752 | 230Vac-50Hz-10% | 120 | 120 | * | * | * | 0 | 230 | 50 | 12.12 | 11.6 | 2.4 | 2.4 | 2.4 | 12.35 | 12.4 | 3.46 | 3.46 | 3.46 | 1 | 10.66 | 0.1 | 0 | 0 | 0
754 | 230Vac-50Hz-5% | 120 | 120 | * | * | * | 0 | 230 | 50 | 11.8 | 11.6 | 2.4 | 2.4 | 2.4 | 12.6 | 12.4 | 3.46 | 3.46 | 3.46 | 1 | 5.33 | 0.1 | 0 | 0 | 0
755 | 230Vac-60Hz-100%_106.6A_0.1A | 120 | 120 | * | * | * | 0 | 230 | 60 | 12.12 | 11.6 | 2.4 | 2.4 | 2.4 | 12.35 | 12.4 | 3.46 | 3.46 | 3.46 | 1 | 106.6 | 0.1 | 0 | 0 | 0
756 | 230Vac-60Hz-90% | 120 | 120 | * | * | * | 0 | 230 | 60 | 11.8 | 11.6 | 2.4 | 2.4 | 2.4 | 12.6 | 12.4 | 3.46 | 3.46 | 3.46 | 1 | 95.94 | 0.1 | 0 | 0 | 0
757 | 230Vac-60Hz-80% | 120 | 120 | * | * | * | 0 | 230 | 60 | 11.8 | 11.6 | 2.4 | 2.4 | 2.4 | 12.6 | 12.4 | 3.46 | 3.46 | 3.46 | 1 | 85.28 | 0.1 | 0 | 0 | 0
758 | 230Vac-60Hz-70% | 120 | 120 | * | * | * | 0 | 230 | 60 | 11.8 | 11.6 | 2.4 | 2.4 | 2.4 | 12.6 | 12.4 | 3.46 | 3.46 | 3.46 | 1 | 74.62 | 0.1 | 0 | 0 | 0
759 | 230Vac-60Hz-60% | 120 | 120 | * | * | * | 0 | 230 | 60 | 11.8 | 11.6 | 2.4 | 2.4 | 2.4 | 12.6 | 12.4 | 3.46 | 3.46 | 3.46 | 1 | 63.96 | 0.1 | 0 | 0 | 0
760 | 230Vac-60Hz-50% | 120 | 120 | * | * | * | 0 | 230 | 60 | 12.12 | 11.6 | 2.4 | 2.4 | 2.4 | 12.35 | 12.4 | 3.46 | 3.46 | 3.46 | 1 | 53.3 | 0.1 | 0 | 0 | 0
761 | 230Vac-60Hz-40% | 120 | 120 | * | * | * | 0 | 230 | 60 | 11.8 | 11.6 | 2.4 | 2.4 | 2.4 | 12.6 | 12.4 | 3.46 | 3.46 | 3.46 | 1 | 42.64 | 0.1 | 0 | 0 | 0
762 | 230Vac-60Hz-30% | 120 | 120 | * | * | * | 0 | 230 | 60 | 11.8 | 11.6 | 2.4 | 2.4 | 2.4 | 12.6 | 12.4 | 3.46 | 3.46 | 3.46 | 1 | 31.98 | 0.1 | 0 | 0 | 0
763 | 230Vac-60Hz-20% | 120 | 120 | * | * | * | 0 | 230 | 60 | 12.12 | 11.6 | 2.4 | 2.4 | 2.4 | 12.35 | 12.4 | 3.46 | 3.46 | 3.46 | 1 | 21.32 | 0.1 | 0 | 0 | 0
764 | 230Vac-60Hz-10% | 120 | 120 | * | * | * | 0 | 230 | 60 | 12.12 | 11.6 | 2.4 | 2.4 | 2.4 | 12.35 | 12.4 | 3.46 | 3.46 | 3.46 | 1 | 10.66 | 0.1 | 0 | 0 | 0
765 | 230Vac-60Hz-5% | 120 | 120 | * | * | * | 0 | 230 | 60 | 11.8 | 11.6 | 2.4 | 2.4 | 2.4 | 12.6 | 12.4 | 3.46 | 3.46 | 3.46 | 1 | 5.33 | 0.1 | 0 | 0 | 0
766 | 230Vac-50Hz-100%_104.1A_2.5A | 120 | 120 | * | * | * | 0 | 230 | 50 | 11.8 | 11.6 | 2.4 | 2.4 | 2.4 | 12.6 | 12.4 | 3.46 | 3.46 | 3.46 | 1 | 104.1 | 2.5 | 0 | 0 | 0
768 | 230Vac-50Hz-90% | 120 | 120 | * | * | * | 0 | 230 | 50 | 11.8 | 11.6 | 2.4 | 2.4 | 2.4 | 12.6 | 12.4 | 3.46 | 3.46 | 3.46 | 1 | 93.69 | 2.25 | 0 | 0 | 0
770 | 230Vac-50Hz-80% | 120 | 120 | * | * | * | 0 | 230 | 50 | 11.8 | 11.6 | 2.4 | 2.4 | 2.4 | 12.6 | 12.4 | 3.46 | 3.46 | 3.46 | 1 | 83.28 | 2 | 0 | 0 | 0
772 | 230Vac-50Hz-70% | 120 | 120 | * | * | * | 0 | 230 | 50 | 11.8 | 11.6 | 2.4 | 2.4 | 2.4 | 12.6 | 12.4 | 3.46 | 3.46 | 3.46 | 1 | 72.87 | 1.75 | 0 | 0 | 0
774 | 230Vac-50Hz-60% | 120 | 120 | * | * | * | 0 | 230 | 50 | 11.8 | 11.6 | 2.4 | 2.4 | 2.4 | 12.6 | 12.4 | 3.46 | 3.46 | 3.46 | 1 | 62.46 | 1.5 | 0 | 0 | 0
776 | 230Vac-50Hz-50% | 120 | 120 | * | * | * | 0 | 230 | 50 | 11.8 | 11.6 | 2.4 | 2.4 | 2.4 | 12.6 | 12.4 | 3.46 | 3.46 | 3.46 | 1 | 52.05 | 1.25 | 0 | 0 | 0
778 | 230Vac-50Hz-40% | 120 | 120 | * | * | * | 0 | 230 | 50 | 11.8 | 11.6 | 2.4 | 2.4 | 2.4 | 12.6 | 12.4 | 3.46 | 3.46 | 3.46 | 1 | 41.64 | 1 | 0 | 0 | 0
780 | 230Vac-50Hz-30% | 120 | 120 | * | * | * | 0 | 230 | 50 | 11.8 | 11.6 | 2.4 | 2.4 | 2.4 | 12.6 | 12.4 | 3.46 | 3.46 | 3.46 | 1 | 31.23 | 0.75 | 0 | 0 | 0
782 | 230Vac-50Hz-20% | 120 | 120 | * | * | * | 0 | 230 | 50 | 11.8 | 11.6 | 2.4 | 2.4 | 2.4 | 12.6 | 12.4 | 3.46 | 3.46 | 3.46 | 1 | 20.82 | 0.5 | 0 | 0 | 0
784 | 230Vac-50Hz-10% | 120 | 120 | * | * | * | 0 | 230 | 50 | 11.8 | 11.6 | 2.4 | 2.4 | 2.4 | 12.6 | 12.4 | 3.46 | 3.46 | 3.46 | 1 | 10.41 | 0.25 | 0 | 0 | 0
786 | 230Vac-50Hz-5% | 120 | 120 | * | * | * | 0 | 230 | 50 | 12.12 | 11.6 | 2.4 | 2.4 | 2.4 | 12.35 | 12.4 | 3.46 | 3.46 | 3.46 | 1 | 5.205 | 0.125 | 0 | 0 | 0
787 | 230Vac-60Hz-100%_104.1A_2.5A | 120 | 120 | * | * | * | 0 | 230 | 60 | 12.12 | 11.6 | 2.4 | 2.4 | 2.4 | 12.35 | 12.4 | 3.46 | 3.46 | 3.46 | 1 | 104.1 | 2.5 | 0 | 0 | 0
788 | 230Vac-60Hz-90% | 120 | 120 | * | * | * | 0 | 230 | 60 | 12.12 | 11.6 | 2.4 | 2.4 | 2.4 | 12.35 | 12.4 | 3.46 | 3.46 | 3.46 | 1 | 93.69 | 2.25 | 0 | 0 | 0
789 | 230Vac-60Hz-80% | 120 | 120 | * | * | * | 0 | 230 | 60 | 12.12 | 11.6 | 2.4 | 2.4 | 2.4 | 12.35 | 12.4 | 3.46 | 3.46 | 3.46 | 1 | 83.28 | 2 | 0 | 0 | 0
790 | 230Vac-60Hz-70% | 120 | 120 | * | * | * | 0 | 230 | 60 | 12.12 | 11.6 | 2.4 | 2.4 | 2.4 | 12.35 | 12.4 | 3.46 | 3.46 | 3.46 | 1 | 72.87 | 1.75 | 0 | 0 | 0
791 | 230Vac-60Hz-60% | 120 | 120 | * | * | * | 0 | 230 | 60 | 12.12 | 11.6 | 2.4 | 2.4 | 2.4 | 12.35 | 12.4 | 3.46 | 3.46 | 3.46 | 1 | 62.46 | 1.5 | 0 | 0 | 0
792 | 230Vac-60Hz-50% | 120 | 120 | * | * | * | 0 | 230 | 60 | 12.12 | 11.6 | 2.4 | 2.4 | 2.4 | 12.35 | 12.4 | 3.46 | 3.46 | 3.46 | 1 | 52.05 | 1.25 | 0 | 0 | 0
793 | 230Vac-60Hz-40% | 120 | 120 | * | * | * | 0 | 230 | 60 | 12.12 | 11.6 | 2.4 | 2.4 | 2.4 | 12.35 | 12.4 | 3.46 | 3.46 | 3.46 | 1 | 41.64 | 1 | 0 | 0 | 0
794 | 230Vac-60Hz-30% | 120 | 120 | * | * | * | 0 | 230 | 60 | 12.12 | 11.6 | 2.4 | 2.4 | 2.4 | 12.35 | 12.4 | 3.46 | 3.46 | 3.46 | 1 | 31.23 | 0.75 | 0 | 0 | 0
795 | 230Vac-60Hz-20% | 120 | 120 | * | * | * | 0 | 230 | 60 | 12.12 | 11.6 | 2.4 | 2.4 | 2.4 | 12.35 | 12.4 | 3.46 | 3.46 | 3.46 | 1 | 20.82 | 0.5 | 0 | 0 | 0
796 | 230Vac-60Hz-10% | 120 | 120 | * | * | * | 0 | 230 | 60 | 12.12 | 11.6 | 2.4 | 2.4 | 2.4 | 12.35 | 12.4 | 3.46 | 3.46 | 3.46 | 1 | 10.41 | 0.25 | 0 | 0 | 0
797 | 230Vac-60Hz-5% | 120 | 120 | * | * | * | 0 | 230 | 60 | 12.12 | 11.6 | 2.4 | 2.4 | 2.4 | 12.35 | 12.4 | 3.46 | 3.46 | 3.46 | 1 | 5.205 | 0.125 | 0 | 0 | 0
798 | 240Vac-60Hz-100% | 120 | 120 | * | * | * | 0 | 240 | 60 | 12.12 | 11.6 | 2.4 | 2.4 | 2.4 | 12.35 | 12.4 | 3.46 | 3.46 | 3.46 | 1 | 106.6 | 0.1 | 0 | 0 | 0
799 | 240Vac-60Hz-90% | 120 | 120 | * | * | * | 0 | 240 | 60 | 12.12 | 11.6 | 2.4 | 2.4 | 2.4 | 12.35 | 12.4 | 3.46 | 3.46 | 3.46 | 1 | 95.94 | 0.1 | 0 | 0 | 0
800 | 240Vac-60Hz-80% | 120 | 120 | * | * | * | 0 | 240 | 60 | 12.12 | 11.6 | 2.4 | 2.4 | 2.4 | 12.35 | 12.4 | 3.46 | 3.46 | 3.46 | 1 | 85.28 | 0.1 | 0 | 0 | 0
801 | 240Vac-60Hz-70% | 120 | 120 | * | * | * | 0 | 240 | 60 | 12.12 | 11.6 | 2.4 | 2.4 | 2.4 | 12.35 | 12.4 | 3.46 | 3.46 | 3.46 | 1 | 74.62 | 0.1 | 0 | 0 | 0
802 | 240Vac-60Hz-60% | 120 | 120 | * | * | * | 0 | 240 | 60 | 12.12 | 11.6 | 2.4 | 2.4 | 2.4 | 12.35 | 12.4 | 3.46 | 3.46 | 3.46 | 1 | 63.96 | 0.1 | 0 | 0 | 0
803 | 240Vac-60Hz-50% | 120 | 120 | * | * | * | 0 | 240 | 60 | 12.12 | 11.6 | 2.4 | 2.4 | 2.4 | 12.35 | 12.4 | 3.46 | 3.46 | 3.46 | 1 | 53.3 | 0.1 | 0 | 0 | 0
804 | 240Vac-60Hz-40% | 120 | 120 | * | * | * | 0 | 240 | 60 | 12.12 | 11.6 | 2.4 | 2.4 | 2.4 | 12.35 | 12.4 | 3.46 | 3.46 | 3.46 | 1 | 42.64 | 0.1 | 0 | 0 | 0
805 | 240Vac-60Hz-30% | 120 | 120 | * | * | * | 0 | 240 | 60 | 12.12 | 11.6 | 2.4 | 2.4 | 2.4 | 12.35 | 12.4 | 3.46 | 3.46 | 3.46 | 1 | 31.98 | 0.1 | 0 | 0 | 0
806 | 240Vac-60Hz-20% | 120 | 120 | * | * | * | 0 | 240 | 60 | 12.12 | 11.6 | 2.4 | 2.4 | 2.4 | 12.35 | 12.4 | 3.46 | 3.46 | 3.46 | 1 | 21.32 | 0.1 | 0 | 0 | 0
807 | 240Vac-60Hz-10% | 120 | 120 | * | * | * | 0 | 240 | 60 | 12.12 | 11.6 | 2.4 | 2.4 | 2.4 | 12.35 | 12.4 | 3.46 | 3.46 | 3.46 | 1 | 10.66 | 0.1 | 0 | 0 | 0
808 | 240Vac-60Hz-5% | 120 | 120 | * | * | * | 0 | 240 | 60 | 12.12 | 11.6 | 2.4 | 2.4 | 2.4 | 12.35 | 12.4 | 3.46 | 3.46 | 3.46 | 1 | 5.33 | 0.1 | 0 | 0 | 0
809 | 240Vac-50Hz-100% | 120 | 120 | * | * | * | 0 | 240 | 50 | 12.12 | 11.6 | 2.4 | 2.4 | 2.4 | 12.35 | 12.4 | 3.46 | 3.46 | 3.46 | 1 | 106.6 | 0.1 | 0 | 0 | 0
810 | 240Vac-50Hz-90% | 120 | 120 | * | * | * | 0 | 240 | 50 | 12.12 | 11.6 | 2.4 | 2.4 | 2.4 | 12.35 | 12.4 | 3.46 | 3.46 | 3.46 | 1 | 95.94 | 0.1 | 0 | 0 | 0
811 | 240Vac-50Hz-80% | 120 | 120 | * | * | * | 0 | 240 | 50 | 12.12 | 11.6 | 2.4 | 2.4 | 2.4 | 12.35 | 12.4 | 3.46 | 3.46 | 3.46 | 1 | 85.28 | 0.1 | 0 | 0 | 0
812 | 240Vac-50Hz-70% | 120 | 120 | * | * | * | 0 | 240 | 50 | 12.12 | 11.6 | 2.4 | 2.4 | 2.4 | 12.35 | 12.4 | 3.46 | 3.46 | 3.46 | 1 | 74.62 | 0.1 | 0 | 0 | 0
813 | 240Vac-50Hz-60% | 120 | 120 | * | * | * | 0 | 240 | 50 | 12.12 | 11.6 | 2.4 | 2.4 | 2.4 | 12.35 | 12.4 | 3.46 | 3.46 | 3.46 | 1 | 63.96 | 0.1 | 0 | 0 | 0
814 | 240Vac-50Hz-50% | 120 | 120 | * | * | * | 0 | 240 | 50 | 12.12 | 11.6 | 2.4 | 2.4 | 2.4 | 12.35 | 12.4 | 3.46 | 3.46 | 3.46 | 1 | 53.3 | 0.1 | 0 | 0 | 0
815 | 240Vac-50Hz-40% | 120 | 120 | * | * | * | 0 | 240 | 50 | 12.12 | 11.6 | 2.4 | 2.4 | 2.4 | 12.35 | 12.4 | 3.46 | 3.46 | 3.46 | 1 | 42.64 | 0.1 | 0 | 0 | 0
816 | 240Vac-50Hz-30% | 120 | 120 | * | * | * | 0 | 240 | 50 | 12.12 | 11.6 | 2.4 | 2.4 | 2.4 | 12.35 | 12.4 | 3.46 | 3.46 | 3.46 | 1 | 31.98 | 0.1 | 0 | 0 | 0
817 | 240Vac-50Hz-20% | 120 | 120 | * | * | * | 0 | 240 | 50 | 12.12 | 11.6 | 2.4 | 2.4 | 2.4 | 12.35 | 12.4 | 3.46 | 3.46 | 3.46 | 1 | 21.32 | 0.1 | 0 | 0 | 0
818 | 240Vac-50Hz-10% | 120 | 120 | * | * | * | 0 | 240 | 50 | 12.12 | 11.6 | 2.4 | 2.4 | 2.4 | 12.35 | 12.4 | 3.46 | 3.46 | 3.46 | 1 | 10.66 | 0.1 | 0 | 0 | 0
819 | 240Vac-50Hz-5% | 120 | 120 | * | * | * | 0 | 240 | 50 | 12.12 | 11.6 | 2.4 | 2.4 | 2.4 | 12.35 | 12.4 | 3.46 | 3.46 | 3.46 | 1 | 5.33 | 0.1 | 0 | 0 | 0
820 | 200Vac-60Hz-100% | 120 | 120 | * | * | * | 0 | 200 | 60 | 12.12 | 11.6 | 2.4 | 2.4 | 2.4 | 12.35 | 12.4 | 3.46 | 3.46 | 3.46 | 1 | 106.6 | 0.1 | 0 | 0 | 0
821 | 200Vac-60Hz-90% | 120 | 120 | * | * | * | 0 | 200 | 60 | 12.12 | 11.6 | 2.4 | 2.4 | 2.4 | 12.35 | 12.4 | 3.46 | 3.46 | 3.46 | 1 | 95.94 | 0.1 | 0 | 0 | 0
822 | 200Vac-60Hz-80% | 120 | 120 | * | * | * | 0 | 200 | 60 | 12.12 | 11.6 | 2.4 | 2.4 | 2.4 | 12.35 | 12.4 | 3.46 | 3.46 | 3.46 | 1 | 85.28 | 0.1 | 0 | 0 | 0
823 | 200Vac-60Hz-70% | 120 | 120 | * | * | * | 0 | 200 | 60 | 12.12 | 11.6 | 2.4 | 2.4 | 2.4 | 12.35 | 12.4 | 3.46 | 3.46 | 3.46 | 1 | 74.62 | 0.1 | 0 | 0 | 0
824 | 200Vac-60Hz-60% | 120 | 120 | * | * | * | 0 | 200 | 60 | 12.12 | 11.6 | 2.4 | 2.4 | 2.4 | 12.35 | 12.4 | 3.46 | 3.46 | 3.46 | 1 | 63.96 | 0.1 | 0 | 0 | 0
825 | 200Vac-60Hz-50% | 120 | 120 | * | * | * | 0 | 200 | 60 | 12.12 | 11.6 | 2.4 | 2.4 | 2.4 | 12.35 | 12.4 | 3.46 | 3.46 | 3.46 | 1 | 53.3 | 0.1 | 0 | 0 | 0
826 | 200Vac-60Hz-40% | 120 | 120 | * | * | * | 0 | 200 | 60 | 12.12 | 11.6 | 2.4 | 2.4 | 2.4 | 12.35 | 12.4 | 3.46 | 3.46 | 3.46 | 1 | 42.64 | 0.1 | 0 | 0 | 0
827 | 200Vac-60Hz-30% | 120 | 120 | * | * | * | 0 | 200 | 60 | 12.12 | 11.6 | 2.4 | 2.4 | 2.4 | 12.35 | 12.4 | 3.46 | 3.46 | 3.46 | 1 | 31.98 | 0.1 | 0 | 0 | 0
828 | 200Vac-60Hz-20% | 120 | 120 | * | * | * | 0 | 200 | 60 | 12.12 | 11.6 | 2.4 | 2.4 | 2.4 | 12.35 | 12.4 | 3.46 | 3.46 | 3.46 | 1 | 21.32 | 0.1 | 0 | 0 | 0
829 | 200Vac-60Hz-10% | 120 | 120 | * | * | * | 0 | 200 | 60 | 12.12 | 11.6 | 2.4 | 2.4 | 2.4 | 12.35 | 12.4 | 3.46 | 3.46 | 3.46 | 1 | 10.66 | 0.1 | 0 | 0 | 0
830 | 200Vac-60Hz-5% | 120 | 120 | * | * | * | 0 | 200 | 60 | 12.12 | 11.6 | 2.4 | 2.4 | 2.4 | 12.35 | 12.4 | 3.46 | 3.46 | 3.46 | 1 | 5.33 | 0.1 | 0 | 0 | 0
831 | 200Vac-50Hz-100% | 120 | 120 | * | * | * | 0 | 200 | 50 | 12.12 | 11.6 | 2.4 | 2.4 | 2.4 | 12.35 | 12.4 | 3.46 | 3.46 | 3.46 | 1 | 106.6 | 0.1 | 0 | 0 | 0
832 | 200Vac-50Hz-90% | 120 | 120 | * | * | * | 0 | 200 | 50 | 12.12 | 11.6 | 2.4 | 2.4 | 2.4 | 12.35 | 12.4 | 3.46 | 3.46 | 3.46 | 1 | 95.94 | 0.1 | 0 | 0 | 0
833 | 200Vac-50Hz-80% | 120 | 120 | * | * | * | 0 | 200 | 50 | 12.12 | 11.6 | 2.4 | 2.4 | 2.4 | 12.35 | 12.4 | 3.46 | 3.46 | 3.46 | 1 | 85.28 | 0.1 | 0 | 0 | 0
834 | 200Vac-50Hz-70% | 120 | 120 | * | * | * | 0 | 200 | 50 | 12.12 | 11.6 | 2.4 | 2.4 | 2.4 | 12.35 | 12.4 | 3.46 | 3.46 | 3.46 | 1 | 74.62 | 0.1 | 0 | 0 | 0
835 | 200Vac-50Hz-60% | 120 | 120 | * | * | * | 0 | 200 | 50 | 12.12 | 11.6 | 2.4 | 2.4 | 2.4 | 12.35 | 12.4 | 3.46 | 3.46 | 3.46 | 1 | 63.96 | 0.1 | 0 | 0 | 0
836 | 200Vac-50Hz-50% | 120 | 120 | * | * | * | 0 | 200 | 50 | 12.12 | 11.6 | 2.4 | 2.4 | 2.4 | 12.35 | 12.4 | 3.46 | 3.46 | 3.46 | 1 | 53.3 | 0.1 | 0 | 0 | 0
837 | 200Vac-50Hz-40% | 120 | 120 | * | * | * | 0 | 200 | 50 | 12.12 | 11.6 | 2.4 | 2.4 | 2.4 | 12.35 | 12.4 | 3.46 | 3.46 | 3.46 | 1 | 42.64 | 0.1 | 0 | 0 | 0
838 | 200Vac-50Hz-30% | 120 | 120 | * | * | * | 0 | 200 | 50 | 12.12 | 11.6 | 2.4 | 2.4 | 2.4 | 12.35 | 12.4 | 3.46 | 3.46 | 3.46 | 1 | 31.98 | 0.1 | 0 | 0 | 0
839 | 200Vac-50Hz-20% | 120 | 120 | * | * | * | 0 | 200 | 50 | 12.12 | 11.6 | 2.4 | 2.4 | 2.4 | 12.35 | 12.4 | 3.46 | 3.46 | 3.46 | 1 | 21.32 | 0.1 | 0 | 0 | 0
840 | 200Vac-50Hz-10% | 120 | 120 | * | * | * | 0 | 200 | 50 | 12.12 | 11.6 | 2.4 | 2.4 | 2.4 | 12.35 | 12.4 | 3.46 | 3.46 | 3.46 | 1 | 10.66 | 0.1 | 0 | 0 | 0
841 | 200Vac-50Hz-5% | 120 | 120 | * | * | * | 0 | 200 | 50 | 12.12 | 11.6 | 2.4 | 2.4 | 2.4 | 12.35 | 12.4 | 3.46 | 3.46 | 3.46 | 1 | 5.33 | 0.1 | 0 | 0 | 0
887 | 240Vdc-100% | 120 | 120 | * | * | * | 1 | 240 | 30 | 11.8 | 11.6 | 2.4 | 2.4 | 2.4 | 12.6 | 12.4 | 3.46 | 3.46 | 3.46 | 1 | 106.6 | 0.1 | 0 | 0 | 0
888 | 240Vdc-90% | 120 | 120 | * | * | * | 1 | 240 | 30 | 11.8 | 11.6 | 2.4 | 2.4 | 2.4 | 12.6 | 12.4 | 3.46 | 3.46 | 3.46 | 1 | 95.94 | 0.1 | 0 | 0 | 0
889 | 240Vdc-80% | 120 | 120 | * | * | * | 1 | 240 | 30 | 11.8 | 11.6 | 2.4 | 2.4 | 2.4 | 12.6 | 12.4 | 3.46 | 3.46 | 3.46 | 1 | 85.28 | 0.1 | 0 | 0 | 0
890 | 240Vdc-70% | 120 | 120 | * | * | * | 1 | 240 | 30 | 11.8 | 11.6 | 2.4 | 2.4 | 2.4 | 12.6 | 12.4 | 3.46 | 3.46 | 3.46 | 1 | 74.62 | 0.1 | 0 | 0 | 0
891 | 240Vdc-60% | 120 | 120 | * | * | * | 1 | 240 | 30 | 11.8 | 11.6 | 2.4 | 2.4 | 2.4 | 12.6 | 12.4 | 3.46 | 3.46 | 3.46 | 1 | 63.96 | 0.1 | 0 | 0 | 0
892 | 240Vdc-50% | 120 | 120 | * | * | * | 1 | 240 | 30 | 11.8 | 11.6 | 2.4 | 2.4 | 2.4 | 12.6 | 12.4 | 3.46 | 3.46 | 3.46 | 1 | 53.3 | 0.1 | 0 | 0 | 0
893 | 240Vdc-40% | 120 | 120 | * | * | * | 1 | 240 | 30 | 11.8 | 11.6 | 2.4 | 2.4 | 2.4 | 12.6 | 12.4 | 3.46 | 3.46 | 3.46 | 1 | 42.64 | 0.1 | 0 | 0 | 0
894 | 240Vdc-30% | 120 | 120 | * | * | * | 1 | 240 | 30 | 11.8 | 11.6 | 2.4 | 2.4 | 2.4 | 12.6 | 12.4 | 3.46 | 3.46 | 3.46 | 1 | 31.98 | 0.1 | 0 | 0 | 0
895 | DropOut H_300Vdc - 10ms | 120 | 120 | * | * | * | 1 | 240 | 30 | 11.8 | 11.6 | 2.4 | 2.4 | 2.4 | 12.6 | 12.4 | 3.46 | 3.46 | 3.46 | 1 | 21.32 | 0.1 | 0 | 0 | 0
896 | DropOut H_300Vdc - 10ms | 120 | 120 | * | * | * | 1 | 240 | 30 | 11.8 | 11.6 | 2.4 | 2.4 | 2.4 | 12.6 | 12.4 | 3.46 | 3.46 | 3.46 | 1 | 10.66 | 0.1 | 0 | 0 | 0
|  | 1 | 1 | [6 empty] | 1.0177 | 1 | 1 | 1 | 1 | 0.98704 | 1 | 1 | 1 | 1 | 1
Back to List