## ats6
Dynamic
SEQ | SPEC_Max | SPEC_Min | SPEC_Max | SPEC_Min | SPEC_Max | SPEC_Min | SPEC_Max | SPEC_Min | SPEC_Max | SPEC_Min | Vin | Fin | Main_L1(A) | Main_L2(A) | Vsb_L1(A) | Vsb_L2(A) | O-N | Duration1(ms) | Duration2(ms) | Ext_HzSum |  | Ext | Ext_V | Ext_L1a | Ext_L1b | Ext_Hz | Ext_percent | V | Main L1 | Main L2 | Hz | %
11 | 12.8 | 11.6 | 0.2 | ******** | 3.46 | 2.4 | 3.46 | 2.4 | 3.46 | 2.4 | 90 | 47 | 1 | 37.9 | 0 | 0 | 36.9 | 2 | 18 | 50 | 10% | 90V_1A_to_37.9A_50Hz_10% | 90 | 1 | 37.9 | 50 | 10% | 0 | 0 | 0 | 0 | 0
12 | 12.8 | 11.6 | 0.2 | ******** | 3.46 | 2.4 | 3.46 | 2.4 | 3.46 | 2.4 | 90 | 47 | 1 | 37.9 | 0 | 0 | 36.9 | 10 | 10 | 50 | 50% | 90V_1A_to_37.9A_50Hz_50% | 90 | 1 | 37.9 | 50 | 50% | 0 | 0 | 0 | 0 | 0
13 | 12.8 | 11.6 | 0.2 | ******** | 3.46 | 2.4 | 3.46 | 2.4 | 3.46 | 2.4 | 90 | 47 | 1 | 37.9 | 0 | 0 | 36.9 | 18 | 2 | 50 | 90% | 90V_1A_to_37.9A_50Hz_90% | 90 | 1 | 37.9 | 50 | 90% | 0 | 0 | 0 | 0 | 0
14 | 12.8 | 11.6 | 0.2 | ******** | 3.46 | 2.4 | 3.46 | 2.4 | 3.46 | 2.4 | 90 | 47 | 1 | 37.9 | 0 | 0 | 36.9 | 0.5 | 4.5 | 200 | 10% | 90V_1A_to_37.9A_200Hz_10% | 90 | 1 | 37.9 | 200 | 10% | 0 | 0 | 0 | 0 | 0
15 | 12.8 | 11.6 | 0.2 | ******** | 3.46 | 2.4 | 3.46 | 2.4 | 3.46 | 2.4 | 90 | 47 | 1 | 37.9 | 0 | 0 | 36.9 | 2.5 | 2.5 | 200 | 50% | 90V_1A_to_37.9A_200Hz_50% | 90 | 1 | 37.9 | 200 | 50% | 0 | 0 | 0 | 0 | 0
16 | 12.8 | 11.6 | 0.2 | ******** | 3.46 | 2.4 | 3.46 | 2.4 | 3.46 | 2.4 | 90 | 47 | 1 | 37.9 | 0 | 0 | 36.9 | 4.5 | 0.5 | 200 | 90% | 90V_1A_to_37.9A_200Hz_90% | 90 | 1 | 37.9 | 200 | 90% | 0 | 0 | 0 | 0 | 0
17 | 12.8 | 11.6 | 0.2 | ******** | 3.46 | 2.4 | 3.46 | 2.4 | 3.46 | 2.4 | 90 | 47 | 1 | 37.9 | 0 | 0 | 36.9 | 0.1 | 0.9 | 1000 | 10% | 90V_1A_to_37.9A_1000Hz_10% | 90 | 1 | 37.9 | 1000 | 10% | 0 | 0 | 0 | 0 | 0
18 | 12.8 | 11.6 | 0.2 | ******** | 3.46 | 2.4 | 3.46 | 2.4 | 3.46 | 2.4 | 90 | 47 | 1 | 37.9 | 0 | 0 | 36.9 | 0.5 | 0.5 | 1000 | 50% | 90V_1A_to_37.9A_1000Hz_50% | 90 | 1 | 37.9 | 1000 | 50% | 0 | 0 | 0 | 0 | 0
19 | 12.8 | 11.6 | 0.2 | ******** | 3.46 | 2.4 | 3.46 | 2.4 | 3.46 | 2.4 | 90 | 47 | 1 | 37.9 | 0 | 0 | 36.9 | 0.9 | 0.1 | 1000 | 90% | 90V_1A_to_37.9A_1000Hz_90% | 90 | 1 | 37.9 | 1000 | 90% | 0 | 0 | 0 | 0 | 0
20 | 12.8 | 11.6 | 0.2 | ******** | 3.46 | 2.4 | 3.46 | 2.4 | 3.46 | 2.4 | 90 | 47 | 1 | 37.9 | 0 | 0 | 36.9 | 0.02 | 0.18 | 5000 | 10% | 90V_1A_to_37.9A_5000Hz_10% | 90 | 1 | 37.9 | 5000 | 10% | 0 | 0 | 0 | 0 | 0
21 | 12.8 | 11.6 | 0.2 | ******** | 3.46 | 2.4 | 3.46 | 2.4 | 3.46 | 2.4 | 90 | 47 | 1 | 37.9 | 0 | 0 | 36.9 | 0.1 | 0.1 | 5000 | 50% | 90V_1A_to_37.9A_5000Hz_50% | 90 | 1 | 37.9 | 5000 | 50% | 0 | 0 | 0 | 0 | 0
22 | 12.8 | 11.6 | 0.2 | ******** | 3.46 | 2.4 | 3.46 | 2.4 | 3.46 | 2.4 | 90 | 47 | 1 | 37.9 | 0 | 0 | 36.9 | 0.18 | 0.02 | 5000 | 90% | 90V_1A_to_37.9A_5000Hz_90% | 90 | 1 | 37.9 | 5000 | 90% | 0 | 0 | 0 | 0 | 0
| 1 | 1 | 1 | #VALUE! | 1 | 1 | 1 | 1 | 1 | 1 | 1 | [5 empty] | 1
26 | 12.8 | 11.6 | 0.2 | ******** | 3.46 | 2.4 | 3.46 | 2.4 | 3.46 | 2.4 | 100 | 60 | 1 | 42 | 0 | 0 | 41 | 2 | 18 | 50 | 10% | 100V_1A_to_42A_50Hz_10% | 100 | 1 | 42 | 50 | 10% | 0 | 0 | 0 | 0 | 0
27 | 12.8 | 11.6 | 0.2 | ******** | 3.46 | 2.4 | 3.46 | 2.4 | 3.46 | 2.4 | 100 | 60 | 1 | 42 | 0 | 0 | 41 | 10 | 10 | 50 | 50% | 100V_1A_to_42A_50Hz_50% | 100 | 1 | 42 | 50 | 50% | 0 | 0 | 0 | 0 | 0
28 | 12.8 | 11.6 | 0.2 | ******** | 3.46 | 2.4 | 3.46 | 2.4 | 3.46 | 2.4 | 100 | 60 | 1 | 42 | 0 | 0 | 41 | 18 | 2 | 50 | 90% | 100V_1A_to_42A_50Hz_90% | 100 | 1 | 42 | 50 | 90% | 0 | 0 | 0 | 0 | 0
29 | 12.8 | 11.6 | 0.2 | ******** | 3.46 | 2.4 | 3.46 | 2.4 | 3.46 | 2.4 | 100 | 60 | 1 | 42 | 0 | 0 | 41 | 0.5 | 4.5 | 200 | 10% | 100V_1A_to_42A_200Hz_10% | 100 | 1 | 42 | 200 | 10% | 0 | 0 | 0 | 0 | 0
30 | 12.8 | 11.6 | 0.2 | ******** | 3.46 | 2.4 | 3.46 | 2.4 | 3.46 | 2.4 | 100 | 60 | 1 | 42 | 0 | 0 | 41 | 2.5 | 2.5 | 200 | 50% | 100V_1A_to_42A_200Hz_50% | 100 | 1 | 42 | 200 | 50% | 0 | 0 | 0 | 0 | 0
31 | 12.8 | 11.6 | 0.2 | ******** | 3.46 | 2.4 | 3.46 | 2.4 | 3.46 | 2.4 | 100 | 60 | 1 | 42 | 0 | 0 | 41 | 4.5 | 0.5 | 200 | 90% | 100V_1A_to_42A_200Hz_90% | 100 | 1 | 42 | 200 | 90% | 0 | 0 | 0 | 0 | 0
32 | 12.8 | 11.6 | 0.2 | ******** | 3.46 | 2.4 | 3.46 | 2.4 | 3.46 | 2.4 | 100 | 60 | 1 | 42 | 0 | 0 | 41 | 0.1 | 0.9 | 1000 | 10% | 100V_1A_to_42A_1000Hz_10% | 100 | 1 | 42 | 1000 | 10% | 0 | 0 | 0 | 0 | 0
33 | 12.8 | 11.6 | 0.2 | ******** | 3.46 | 2.4 | 3.46 | 2.4 | 3.46 | 2.4 | 100 | 60 | 1 | 42 | 0 | 0 | 41 | 0.5 | 0.5 | 1000 | 50% | 100V_1A_to_42A_1000Hz_50% | 100 | 1 | 42 | 1000 | 50% | 0 | 0 | 0 | 0 | 0
34 | 12.8 | 11.6 | 0.2 | ******** | 3.46 | 2.4 | 3.46 | 2.4 | 3.46 | 2.4 | 100 | 60 | 1 | 42 | 0 | 0 | 41 | 0.9 | 0.1 | 1000 | 90% | 100V_1A_to_42A_1000Hz_90% | 100 | 1 | 42 | 1000 | 90% | 0 | 0 | 0 | 0 | 0
35 | 12.8 | 11.6 | 0.2 | ******** | 3.46 | 2.4 | 3.46 | 2.4 | 3.46 | 2.4 | 100 | 60 | 1 | 42 | 0 | 0 | 41 | 0.02 | 0.18 | 5000 | 10% | 100V_1A_to_42A_5000Hz_10% | 100 | 1 | 42 | 5000 | 10% | 0 | 0 | 0 | 0 | 0
36 | 12.8 | 11.6 | 0.2 | ******** | 3.46 | 2.4 | 3.46 | 2.4 | 3.46 | 2.4 | 100 | 60 | 1 | 42 | 0 | 0 | 41 | 0.1 | 0.1 | 5000 | 50% | 100V_1A_to_42A_5000Hz_50% | 100 | 1 | 42 | 5000 | 50% | 0 | 0 | 0 | 0 | 0
37 | 12.8 | 11.6 | 0.2 | ******** | 3.46 | 2.4 | 3.46 | 2.4 | 3.46 | 2.4 | 100 | 60 | 1 | 42 | 0 | 0 | 41 | 0.18 | 0.02 | 5000 | 90% | 100V_1A_to_42A_5000Hz_90% | 100 | 1 | 42 | 5000 | 90% | 0 | 0 | 0 | 0 | 0
| 1 | 1 | 1 | #VALUE! | 1 | 1 | 1 | 1 | 1 | 1 | 1 | [5 empty] | 1
41 | 12.8 | 11.6 | 0.2 | ******** | 3.46 | 2.4 | 3.46 | 2.4 | 3.46 | 2.4 | 180 | 47 | 1 | 65.6 | 0 | 0 | 64.6 | 2 | 18 | 50 | 10% | 180V_1A_to_54.3A_50Hz_10% | 180 | 1 | 54.3 | 50 | 10% | 0 | 0 | 11.3 | 0 | 0
42 | 12.8 | 11.6 | 0.2 | ******** | 3.46 | 2.4 | 3.46 | 2.4 | 3.46 | 2.4 | 180 | 47 | 1 | 65.6 | 0 | 0 | 64.6 | 10 | 10 | 50 | 50% | 180V_1A_to_54.3A_50Hz_50% | 180 | 1 | 54.3 | 50 | 50% | 0 | 0 | 11.3 | 0 | 0
43 | 12.8 | 11.6 | 0.2 | ******** | 3.46 | 2.4 | 3.46 | 2.4 | 3.46 | 2.4 | 180 | 47 | 1 | 65.6 | 0 | 0 | 64.6 | 18 | 2 | 50 | 90% | 180V_1A_to_54.3A_50Hz_90% | 180 | 1 | 54.3 | 50 | 90% | 0 | 0 | 11.3 | 0 | 0
44 | 12.8 | 11.6 | 0.2 | ******** | 3.46 | 2.4 | 3.46 | 2.4 | 3.46 | 2.4 | 180 | 47 | 1 | 65.6 | 0 | 0 | 64.6 | 0.5 | 4.5 | 200 | 10% | 180V_1A_to_54.3A_200Hz_10% | 180 | 1 | 54.3 | 200 | 10% | 0 | 0 | 11.3 | 0 | 0
45 | 12.8 | 11.6 | 0.2 | ******** | 3.46 | 2.4 | 3.46 | 2.4 | 3.46 | 2.4 | 180 | 47 | 1 | 65.6 | 0 | 0 | 64.6 | 2.5 | 2.5 | 200 | 50% | 180V_1A_to_54.3A_200Hz_50% | 180 | 1 | 54.3 | 200 | 50% | 0 | 0 | 11.3 | 0 | 0
46 | 12.8 | 11.6 | 0.2 | ******** | 3.46 | 2.4 | 3.46 | 2.4 | 3.46 | 2.4 | 180 | 47 | 1 | 65.6 | 0 | 0 | 64.6 | 4.5 | 0.5 | 200 | 90% | 180V_1A_to_54.3A_200Hz_90% | 180 | 1 | 54.3 | 200 | 90% | 0 | 0 | 11.3 | 0 | 0
47 | 12.8 | 11.6 | 0.2 | ******** | 3.46 | 2.4 | 3.46 | 2.4 | 3.46 | 2.4 | 180 | 47 | 1 | 65.6 | 0 | 0 | 64.6 | 0.1 | 0.9 | 1000 | 10% | 180V_1A_to_54.3A_1000Hz_10% | 180 | 1 | 54.3 | 1000 | 10% | 0 | 0 | 11.3 | 0 | 0
48 | 12.8 | 11.6 | 0.2 | ******** | 3.46 | 2.4 | 3.46 | 2.4 | 3.46 | 2.4 | 180 | 47 | 1 | 65.6 | 0 | 0 | 64.6 | 0.5 | 0.5 | 1000 | 50% | 180V_1A_to_54.3A_1000Hz_50% | 180 | 1 | 54.3 | 1000 | 50% | 0 | 0 | 11.3 | 0 | 0
49 | 12.8 | 11.6 | 0.2 | ******** | 3.46 | 2.4 | 3.46 | 2.4 | 3.46 | 2.4 | 180 | 47 | 1 | 65.6 | 0 | 0 | 64.6 | 0.9 | 0.1 | 1000 | 90% | 180V_1A_to_54.3A_1000Hz_90% | 180 | 1 | 54.3 | 1000 | 90% | 0 | 0 | 11.3 | 0 | 0
50 | 12.8 | 11.6 | 0.2 | ******** | 3.46 | 2.4 | 3.46 | 2.4 | 3.46 | 2.4 | 180 | 47 | 1 | 65.6 | 0 | 0 | 64.6 | 0.02 | 0.18 | 5000 | 10% | 180V_1A_to_54.3A_5000Hz_10% | 180 | 1 | 54.3 | 5000 | 10% | 0 | 0 | 11.3 | 0 | 0
51 | 12.8 | 11.6 | 0.2 | ******** | 3.46 | 2.4 | 3.46 | 2.4 | 3.46 | 2.4 | 180 | 47 | 1 | 65.6 | 0 | 0 | 64.6 | 0.1 | 0.1 | 5000 | 50% | 180V_1A_to_54.3A_5000Hz_50% | 180 | 1 | 54.3 | 5000 | 50% | 0 | 0 | 11.3 | 0 | 0
52 | 12.8 | 11.6 | 0.2 | ******** | 3.46 | 2.4 | 3.46 | 2.4 | 3.46 | 2.4 | 180 | 47 | 1 | 65.6 | 0 | 0 | 64.6 | 0.18 | 0.02 | 5000 | 90% | 180V_1A_to_54.3A_5000Hz_90% | 180 | 1 | 54.3 | 5000 | 90% | 0 | 0 | 11.3 | 0 | 0
56 | 12.8 | 11.6 | 0.2 | ******** | 3.46 | 2.4 | 3.46 | 2.4 | 3.46 | 2.4 | 264 | 63 | 1 | 65.6 | 0 | 0 | 64.6 | 2 | 18 | 50 | 10% | 264V_1A_to_54.3A_50Hz_10% | 264 | 1 | 54.3 | 50 | 10% | 0 | 0 | 11.3 | 0 | 0
57 | 12.8 | 11.6 | 0.2 | ******** | 3.46 | 2.4 | 3.46 | 2.4 | 3.46 | 2.4 | 264 | 63 | 1 | 65.6 | 0 | 0 | 64.6 | 10 | 10 | 50 | 50% | 264V_1A_to_54.3A_50Hz_50% | 264 | 1 | 54.3 | 50 | 50% | 0 | 0 | 11.3 | 0 | 0
58 | 12.8 | 11.6 | 0.2 | ******** | 3.46 | 2.4 | 3.46 | 2.4 | 3.46 | 2.4 | 264 | 63 | 1 | 65.6 | 0 | 0 | 64.6 | 18 | 2 | 50 | 90% | 264V_1A_to_54.3A_50Hz_90% | 264 | 1 | 54.3 | 50 | 90% | 0 | 0 | 11.3 | 0 | 0
59 | 12.8 | 11.6 | 0.2 | ******** | 3.46 | 2.4 | 3.46 | 2.4 | 3.46 | 2.4 | 264 | 63 | 1 | 65.6 | 0 | 0 | 64.6 | 0.5 | 4.5 | 200 | 10% | 264V_1A_to_54.3A_200Hz_10% | 264 | 1 | 54.3 | 200 | 10% | 0 | 0 | 11.3 | 0 | 0
60 | 12.8 | 11.6 | 0.2 | ******** | 3.46 | 2.4 | 3.46 | 2.4 | 3.46 | 2.4 | 264 | 63 | 1 | 65.6 | 0 | 0 | 64.6 | 2.5 | 2.5 | 200 | 50% | 264V_1A_to_54.3A_200Hz_50% | 264 | 1 | 54.3 | 200 | 50% | 0 | 0 | 11.3 | 0 | 0
61 | 12.8 | 11.6 | 0.2 | ******** | 3.46 | 2.4 | 3.46 | 2.4 | 3.46 | 2.4 | 264 | 63 | 1 | 65.6 | 0 | 0 | 64.6 | 4.5 | 0.5 | 200 | 90% | 264V_1A_to_54.3A_200Hz_90% | 264 | 1 | 54.3 | 200 | 90% | 0 | 0 | 11.3 | 0 | 0
62 | 12.8 | 11.6 | 0.2 | ******** | 3.46 | 2.4 | 3.46 | 2.4 | 3.46 | 2.4 | 264 | 63 | 1 | 65.6 | 0 | 0 | 64.6 | 0.1 | 0.9 | 1000 | 10% | 264V_1A_to_54.3A_1000Hz_10% | 264 | 1 | 54.3 | 1000 | 10% | 0 | 0 | 11.3 | 0 | 0
63 | 12.8 | 11.6 | 0.2 | ******** | 3.46 | 2.4 | 3.46 | 2.4 | 3.46 | 2.4 | 264 | 63 | 1 | 65.6 | 0 | 0 | 64.6 | 0.5 | 0.5 | 1000 | 50% | 264V_1A_to_54.3A_1000Hz_50% | 264 | 1 | 54.3 | 1000 | 50% | 0 | 0 | 11.3 | 0 | 0
64 | 12.8 | 11.6 | 0.2 | ******** | 3.46 | 2.4 | 3.46 | 2.4 | 3.46 | 2.4 | 264 | 63 | 1 | 65.6 | 0 | 0 | 64.6 | 0.9 | 0.1 | 1000 | 90% | 264V_1A_to_54.3A_1000Hz_90% | 264 | 1 | 54.3 | 1000 | 90% | 0 | 0 | 11.3 | 0 | 0
65 | 12.8 | 11.6 | 0.2 | ******** | 3.46 | 2.4 | 3.46 | 2.4 | 3.46 | 2.4 | 264 | 63 | 1 | 65.6 | 0 | 0 | 64.6 | 0.02 | 0.18 | 5000 | 10% | 264V_1A_to_54.3A_5000Hz_10% | 264 | 1 | 54.3 | 5000 | 10% | 0 | 0 | 11.3 | 0 | 0
66 | 12.8 | 11.6 | 0.2 | ******** | 3.46 | 2.4 | 3.46 | 2.4 | 3.46 | 2.4 | 264 | 63 | 1 | 65.6 | 0 | 0 | 64.6 | 0.1 | 0.1 | 5000 | 50% | 264V_1A_to_54.3A_5000Hz_50% | 264 | 1 | 54.3 | 5000 | 50% | 0 | 0 | 11.3 | 0 | 0
67 | 12.8 | 11.6 | 0.2 | ******** | 3.46 | 2.4 | 3.46 | 2.4 | 3.46 | 2.4 | 264 | 63 | 1 | 65.6 | 0 | 0 | 64.6 | 0.18 | 0.02 | 5000 | 90% | 264V_1A_to_54.3A_5000Hz_90% | 264 | 1 | 54.3 | 5000 | 90% | 0 | 0 | 11.3 | 0 | 0
72 | 12.8 | 11.6 | 0.2 | ******** | 3.46 | 2.4 | 3.46 | 2.4 | 3.46 | 2.4 | 180 | 30 | 1 | 65.6 | 0 | 0 | 64.6 | 2 | 18 | 50 | 10% | 180V _1A_to_54.3A_50Hz_10% | 180 | 1 | 54.3 | 50 | 10% | 0 | 0 | 11.3 | 0 | 0
73 | 12.8 | 11.6 | 0.2 | ******** | 3.46 | 2.4 | 3.46 | 2.4 | 3.46 | 2.4 | 180 | 30 | 1 | 65.6 | 0 | 0 | 64.6 | 10 | 10 | 50 | 50% | 180V _1A_to_54.3A_50Hz_50% | 180 | 1 | 54.3 | 50 | 50% | 0 | 0 | 11.3 | 0 | 0
74 | 12.8 | 11.6 | 0.2 | ******** | 3.46 | 2.4 | 3.46 | 2.4 | 3.46 | 2.4 | 180 | 30 | 1 | 65.6 | 0 | 0 | 64.6 | 18 | 2 | 50 | 90% | 180V _1A_to_54.3A_50Hz_90% | 180 | 1 | 54.3 | 50 | 90% | 0 | 0 | 11.3 | 0 | 0
75 | 12.8 | 11.6 | 0.2 | ******** | 3.46 | 2.4 | 3.46 | 2.4 | 3.46 | 2.4 | 180 | 30 | 1 | 65.6 | 0 | 0 | 64.6 | 0.5 | 4.5 | 200 | 10% | 180V _1A_to_54.3A_200Hz_10% | 180 | 1 | 54.3 | 200 | 10% | 0 | 0 | 11.3 | 0 | 0
76 | 12.8 | 11.6 | 0.2 | ******** | 3.46 | 2.4 | 3.46 | 2.4 | 3.46 | 2.4 | 180 | 30 | 1 | 65.6 | 0 | 0 | 64.6 | 2.5 | 2.5 | 200 | 50% | 180V _1A_to_54.3A_200Hz_50% | 180 | 1 | 54.3 | 200 | 50% | 0 | 0 | 11.3 | 0 | 0
77 | 12.8 | 11.6 | 0.2 | ******** | 3.46 | 2.4 | 3.46 | 2.4 | 3.46 | 2.4 | 180 | 30 | 1 | 65.6 | 0 | 0 | 64.6 | 4.5 | 0.5 | 200 | 90% | 180V _1A_to_54.3A_200Hz_90% | 180 | 1 | 54.3 | 200 | 90% | 0 | 0 | 11.3 | 0 | 0
78 | 12.8 | 11.6 | 0.2 | ******** | 3.46 | 2.4 | 3.46 | 2.4 | 3.46 | 2.4 | 180 | 30 | 1 | 65.6 | 0 | 0 | 64.6 | 0.1 | 0.9 | 1000 | 10% | 180V _1A_to_54.3A_1000Hz_10% | 180 | 1 | 54.3 | 1000 | 10% | 0 | 0 | 11.3 | 0 | 0
79 | 12.8 | 11.6 | 0.2 | ******** | 3.46 | 2.4 | 3.46 | 2.4 | 3.46 | 2.4 | 180 | 30 | 1 | 65.6 | 0 | 0 | 64.6 | 0.5 | 0.5 | 1000 | 50% | 180V _1A_to_54.3A_1000Hz_50% | 180 | 1 | 54.3 | 1000 | 50% | 0 | 0 | 11.3 | 0 | 0
80 | 12.8 | 11.6 | 0.2 | ******** | 3.46 | 2.4 | 3.46 | 2.4 | 3.46 | 2.4 | 180 | 30 | 1 | 65.6 | 0 | 0 | 64.6 | 0.9 | 0.1 | 1000 | 90% | 180V _1A_to_54.3A_1000Hz_90% | 180 | 1 | 54.3 | 1000 | 90% | 0 | 0 | 11.3 | 0 | 0
81 | 12.8 | 11.6 | 0.2 | ******** | 3.46 | 2.4 | 3.46 | 2.4 | 3.46 | 2.4 | 180 | 30 | 1 | 65.6 | 0 | 0 | 64.6 | 0.02 | 0.18 | 5000 | 10% | 180V _1A_to_54.3A_5000Hz_10% | 180 | 1 | 54.3 | 5000 | 10% | 0 | 0 | 11.3 | 0 | 0
82 | 12.8 | 11.6 | 0.2 | ******** | 3.46 | 2.4 | 3.46 | 2.4 | 3.46 | 2.4 | 180 | 30 | 1 | 65.6 | 0 | 0 | 64.6 | 0.1 | 0.1 | 5000 | 50% | 180V _1A_to_54.3A_5000Hz_50% | 180 | 1 | 54.3 | 5000 | 50% | 0 | 0 | 11.3 | 0 | 0
83 | 12.8 | 11.6 | 0.2 | ******** | 3.46 | 2.4 | 3.46 | 2.4 | 3.46 | 2.4 | 180 | 30 | 1 | 65.6 | 0 | 0 | 64.6 | 0.18 | 0.02 | 5000 | 90% | 180V _1A_to_54.3A_5000Hz_90% | 180 | 1 | 54.3 | 5000 | 90% | 0 | 0 | 11.3 | 0 | 0
89 | 12.8 | 11.6 | 0.2 | ******** | 3.46 | 2.4 | 3.46 | 2.4 | 3.46 | 2.4 | 300 | 30 | 1 | 65.6 | 0 | 0 | 64.6 | 2 | 18 | 50 | 10% | 300V _1A_to_54.3A_50Hz_10% | 300 | 1 | 54.3 | 50 | 10% | 0 | 0 | 11.3 | 0 | 0
90 | 12.8 | 11.6 | 0.2 | ******** | 3.46 | 2.4 | 3.46 | 2.4 | 3.46 | 2.4 | 300 | 30 | 1 | 65.6 | 0 | 0 | 64.6 | 10 | 10 | 50 | 50% | 300V _1A_to_54.3A_50Hz_50% | 300 | 1 | 54.3 | 50 | 50% | 0 | 0 | 11.3 | 0 | 0
91 | 12.8 | 11.6 | 0.2 | ******** | 3.46 | 2.4 | 3.46 | 2.4 | 3.46 | 2.4 | 300 | 30 | 1 | 65.6 | 0 | 0 | 64.6 | 18 | 2 | 50 | 90% | 300V _1A_to_54.3A_50Hz_90% | 300 | 1 | 54.3 | 50 | 90% | 0 | 0 | 11.3 | 0 | 0
92 | 12.8 | 11.6 | 0.2 | ******** | 3.46 | 2.4 | 3.46 | 2.4 | 3.46 | 2.4 | 300 | 30 | 1 | 65.6 | 0 | 0 | 64.6 | 0.5 | 4.5 | 200 | 10% | 300V _1A_to_54.3A_200Hz_10% | 300 | 1 | 54.3 | 200 | 10% | 0 | 0 | 11.3 | 0 | 0
93 | 12.8 | 11.6 | 0.2 | ******** | 3.46 | 2.4 | 3.46 | 2.4 | 3.46 | 2.4 | 300 | 30 | 1 | 65.6 | 0 | 0 | 64.6 | 2.5 | 2.5 | 200 | 50% | 300V _1A_to_54.3A_200Hz_50% | 300 | 1 | 54.3 | 200 | 50% | 0 | 0 | 11.3 | 0 | 0
94 | 12.8 | 11.6 | 0.2 | ******** | 3.46 | 2.4 | 3.46 | 2.4 | 3.46 | 2.4 | 300 | 30 | 1 | 65.6 | 0 | 0 | 64.6 | 4.5 | 0.5 | 200 | 90% | 300V _1A_to_54.3A_200Hz_90% | 300 | 1 | 54.3 | 200 | 90% | 0 | 0 | 11.3 | 0 | 0
95 | 12.8 | 11.6 | 0.2 | ******** | 3.46 | 2.4 | 3.46 | 2.4 | 3.46 | 2.4 | 300 | 30 | 1 | 65.6 | 0 | 0 | 64.6 | 0.1 | 0.9 | 1000 | 10% | 300V _1A_to_54.3A_1000Hz_10% | 300 | 1 | 54.3 | 1000 | 10% | 0 | 0 | 11.3 | 0 | 0
96 | 12.8 | 11.6 | 0.2 | ******** | 3.46 | 2.4 | 3.46 | 2.4 | 3.46 | 2.4 | 300 | 30 | 1 | 65.6 | 0 | 0 | 64.6 | 0.5 | 0.5 | 1000 | 50% | 300V _1A_to_54.3A_1000Hz_50% | 300 | 1 | 54.3 | 1000 | 50% | 0 | 0 | 11.3 | 0 | 0
97 | 12.8 | 11.6 | 0.2 | ******** | 3.46 | 2.4 | 3.46 | 2.4 | 3.46 | 2.4 | 300 | 30 | 1 | 65.6 | 0 | 0 | 64.6 | 0.9 | 0.1 | 1000 | 90% | 300V _1A_to_54.3A_1000Hz_90% | 300 | 1 | 54.3 | 1000 | 90% | 0 | 0 | 11.3 | 0 | 0
98 | 12.8 | 11.6 | 0.2 | ******** | 3.46 | 2.4 | 3.46 | 2.4 | 3.46 | 2.4 | 300 | 30 | 1 | 65.6 | 0 | 0 | 64.6 | 0.02 | 0.18 | 5000 | 10% | 300V _1A_to_54.3A_5000Hz_10% | 300 | 1 | 54.3 | 5000 | 10% | 0 | 0 | 11.3 | 0 | 0
99 | 12.8 | 11.6 | 0.2 | ******** | 3.46 | 2.4 | 3.46 | 2.4 | 3.46 | 2.4 | 300 | 30 | 1 | 65.6 | 0 | 0 | 64.6 | 0.1 | 0.1 | 5000 | 50% | 300V _1A_to_54.3A_5000Hz_50% | 300 | 1 | 54.3 | 5000 | 50% | 0 | 0 | 11.3 | 0 | 0
100 | 12.8 | 11.6 | 0.2 | ******** | 3.46 | 2.4 | 3.46 | 2.4 | 3.46 | 2.4 | 300 | 30 | 1 | 65.6 | 0 | 0 | 64.6 | 0.18 | 0.02 | 5000 | 90% | 300V _1A_to_54.3A_5000Hz_90% | 300 | 1 | 54.3 | 5000 | 90% | 0 | 0 | 11.3 | 0 | 0
| 1 | 1 | 1 | #VALUE! | 1 | 1 | 1 | 1 | 1 | 1 | 0.77 | [5 empty] | 1
106 | 12.8 | 11.2 | 0.2 | ******** | 3.46 | 2.4 | 3.46 | 2.4 | 3.46 | 2.4 | 90 | 47 | 0 | 73.8 | 0 | 0 | 73.8 | 2 | 18 | 50 | 10% | 90V_0A_to_73.8A_50Hz_10% | 90 | 0 | 73.8 | 50 | 10% | 0 | 0 | 0 | 0 | 0
107 | 12.8 | 11.2 | 0.2 | ******** | 3.46 | 2.4 | 3.46 | 2.4 | 3.46 | 2.4 | 90 | 47 | 0 | 73.8 | 0 | 0 | 73.8 | 10 | 10 | 50 | 50% | 90V_0A_to_73.8A_50Hz_50% | 90 | 0 | 73.8 | 50 | 50% | 0 | 0 | 0 | 0 | 0
108 | 12.8 | 11.2 | 0.2 | ******** | 3.46 | 2.4 | 3.46 | 2.4 | 3.46 | 2.4 | 90 | 47 | 0 | 73.8 | 0 | 0 | 73.8 | 18 | 2 | 50 | 90% | 90V_0A_to_73.8A_50Hz_90% | 90 | 0 | 73.8 | 50 | 90% | 0 | 0 | 0 | 0 | 0
109 | 12.8 | 11.2 | 0.2 | ******** | 3.46 | 2.4 | 3.46 | 2.4 | 3.46 | 2.4 | 90 | 47 | 0 | 73.8 | 0 | 0 | 73.8 | 0.5 | 4.5 | 200 | 10% | 90V_0A_to_73.8A_200Hz_10% | 90 | 0 | 73.8 | 200 | 10% | 0 | 0 | 0 | 0 | 0
110 | 12.8 | 11.2 | 0.2 | ******** | 3.46 | 2.4 | 3.46 | 2.4 | 3.46 | 2.4 | 90 | 47 | 0 | 73.8 | 0 | 0 | 73.8 | 2.5 | 2.5 | 200 | 50% | 90V_0A_to_73.8A_200Hz_50% | 90 | 0 | 73.8 | 200 | 50% | 0 | 0 | 0 | 0 | 0
111 | 12.8 | 11.2 | 0.2 | ******** | 3.46 | 2.4 | 3.46 | 2.4 | 3.46 | 2.4 | 90 | 47 | 0 | 73.8 | 0 | 0 | 73.8 | 4.5 | 0.5 | 200 | 90% | 90V_0A_to_73.8A_200Hz_90% | 90 | 0 | 73.8 | 200 | 90% | 0 | 0 | 0 | 0 | 0
112 | 12.8 | 11.2 | 0.2 | ******** | 3.46 | 2.4 | 3.46 | 2.4 | 3.46 | 2.4 | 90 | 47 | 0 | 73.8 | 0 | 0 | 73.8 | 0.1 | 0.9 | 1000 | 10% | 90V_0A_to_73.8A_1000Hz_10% | 90 | 0 | 73.8 | 1000 | 10% | 0 | 0 | 0 | 0 | 0
113 | 12.8 | 11.2 | 0.2 | ******** | 3.46 | 2.4 | 3.46 | 2.4 | 3.46 | 2.4 | 90 | 47 | 0 | 73.8 | 0 | 0 | 73.8 | 0.5 | 0.5 | 1000 | 50% | 90V_0A_to_73.8A_1000Hz_50% | 90 | 0 | 73.8 | 1000 | 50% | 0 | 0 | 0 | 0 | 0
114 | 12.8 | 11.2 | 0.2 | ******** | 3.46 | 2.4 | 3.46 | 2.4 | 3.46 | 2.4 | 90 | 47 | 0 | 73.8 | 0 | 0 | 73.8 | 0.9 | 0.1 | 1000 | 90% | 90V_0A_to_73.8A_1000Hz_90% | 90 | 0 | 73.8 | 1000 | 90% | 0 | 0 | 0 | 0 | 0
115 | 12.8 | 11.2 | 0.2 | ******** | 3.46 | 2.4 | 3.46 | 2.4 | 3.46 | 2.4 | 90 | 47 | 0 | 73.8 | 0 | 0 | 73.8 | 0.02 | 0.18 | 5000 | 10% | 90V_0A_to_73.8A_5000Hz_10% | 90 | 0 | 73.8 | 5000 | 10% | 0 | 0 | 0 | 0 | 0
116 | 12.8 | 11.2 | 0.2 | ******** | 3.46 | 2.4 | 3.46 | 2.4 | 3.46 | 2.4 | 90 | 47 | 0 | 73.8 | 0 | 0 | 73.8 | 0.1 | 0.1 | 5000 | 50% | 90V_0A_to_73.8A_5000Hz_50% | 90 | 0 | 73.8 | 5000 | 50% | 0 | 0 | 0 | 0 | 0
117 | 12.8 | 11.2 | 0.2 | ******** | 3.46 | 2.4 | 3.46 | 2.4 | 3.46 | 2.4 | 90 | 47 | 0 | 73.8 | 0 | 0 | 73.8 | 0.18 | 0.02 | 5000 | 90% | 90V_0A_to_73.8A_5000Hz_90% | 90 | 0 | 73.8 | 5000 | 90% | 0 | 0 | 0 | 0 | 0
| 1 | 1 | 1 | #VALUE! | 1 | 1 | 1 | 1 | 1 | 1 | 1 | [5 empty] | 1
121 | 12.8 | 11.2 | 0.2 | ******** | 3.46 | 2.4 | 3.46 | 2.4 | 3.46 | 2.4 | 100 | 60 | 0 | 82 | 0 | 0 | 82 | 2 | 18 | 50 | 10% | 100V_0A_to_82A_50Hz_10% | 100 | 0 | 82 | 50 | 10% | 0 | 0 | 0 | 0 | 0
122 | 12.8 | 11.2 | 0.2 | ******** | 3.46 | 2.4 | 3.46 | 2.4 | 3.46 | 2.4 | 100 | 60 | 0 | 82 | 0 | 0 | 82 | 10 | 10 | 50 | 50% | 100V_0A_to_82A_50Hz_50% | 100 | 0 | 82 | 50 | 50% | 0 | 0 | 0 | 0 | 0
123 | 12.8 | 11.2 | 0.2 | ******** | 3.46 | 2.4 | 3.46 | 2.4 | 3.46 | 2.4 | 100 | 60 | 0 | 82 | 0 | 0 | 82 | 18 | 2 | 50 | 90% | 100V_0A_to_82A_50Hz_90% | 100 | 0 | 82 | 50 | 90% | 0 | 0 | 0 | 0 | 0
124 | 12.8 | 11.2 | 0.2 | ******** | 3.46 | 2.4 | 3.46 | 2.4 | 3.46 | 2.4 | 100 | 60 | 0 | 82 | 0 | 0 | 82 | 0.5 | 4.5 | 200 | 10% | 100V_0A_to_82A_200Hz_10% | 100 | 0 | 82 | 200 | 10% | 0 | 0 | 0 | 0 | 0
125 | 12.8 | 11.2 | 0.2 | ******** | 3.46 | 2.4 | 3.46 | 2.4 | 3.46 | 2.4 | 100 | 60 | 0 | 82 | 0 | 0 | 82 | 2.5 | 2.5 | 200 | 50% | 100V_0A_to_82A_200Hz_50% | 100 | 0 | 82 | 200 | 50% | 0 | 0 | 0 | 0 | 0
126 | 12.8 | 11.2 | 0.2 | ******** | 3.46 | 2.4 | 3.46 | 2.4 | 3.46 | 2.4 | 100 | 60 | 0 | 82 | 0 | 0 | 82 | 4.5 | 0.5 | 200 | 90% | 100V_0A_to_82A_200Hz_90% | 100 | 0 | 82 | 200 | 90% | 0 | 0 | 0 | 0 | 0
127 | 12.8 | 11.2 | 0.2 | ******** | 3.46 | 2.4 | 3.46 | 2.4 | 3.46 | 2.4 | 100 | 60 | 0 | 82 | 0 | 0 | 82 | 0.1 | 0.9 | 1000 | 10% | 100V_0A_to_82A_1000Hz_10% | 100 | 0 | 82 | 1000 | 10% | 0 | 0 | 0 | 0 | 0
128 | 12.8 | 11.2 | 0.2 | ******** | 3.46 | 2.4 | 3.46 | 2.4 | 3.46 | 2.4 | 100 | 60 | 0 | 82 | 0 | 0 | 82 | 0.5 | 0.5 | 1000 | 50% | 100V_0A_to_82A_1000Hz_50% | 100 | 0 | 82 | 1000 | 50% | 0 | 0 | 0 | 0 | 0
129 | 12.8 | 11.2 | 0.2 | ******** | 3.46 | 2.4 | 3.46 | 2.4 | 3.46 | 2.4 | 100 | 60 | 0 | 82 | 0 | 0 | 82 | 0.9 | 0.1 | 1000 | 90% | 100V_0A_to_82A_1000Hz_90% | 100 | 0 | 82 | 1000 | 90% | 0 | 0 | 0 | 0 | 0
130 | 12.8 | 11.2 | 0.2 | ******** | 3.46 | 2.4 | 3.46 | 2.4 | 3.46 | 2.4 | 100 | 60 | 0 | 82 | 0 | 0 | 82 | 0.02 | 0.18 | 5000 | 10% | 100V_0A_to_82A_5000Hz_10% | 100 | 0 | 82 | 5000 | 10% | 0 | 0 | 0 | 0 | 0
131 | 12.8 | 11.2 | 0.2 | ******** | 3.46 | 2.4 | 3.46 | 2.4 | 3.46 | 2.4 | 100 | 60 | 0 | 82 | 0 | 0 | 82 | 0.1 | 0.1 | 5000 | 50% | 100V_0A_to_82A_5000Hz_50% | 100 | 0 | 82 | 5000 | 50% | 0 | 0 | 0 | 0 | 0
132 | 12.8 | 11.2 | 0.2 | ******** | 3.46 | 2.4 | 3.46 | 2.4 | 3.46 | 2.4 | 100 | 60 | 0 | 82 | 0 | 0 | 82 | 0.18 | 0.02 | 5000 | 90% | 100V_0A_to_82A_5000Hz_90% | 100 | 0 | 82 | 5000 | 90% | 0 | 0 | 0 | 0 | 0
| 1 | 1 | 1 | #VALUE! | 1 | 1 | 1 | 1 | 1 | 1 | 1 | [5 empty] | 1
136 | 12.8 | 11.2 | 0.2 | ******** | 3.46 | 2.4 | 3.46 | 2.4 | 3.46 | 2.4 | 180 | 47 | 0 | 131.2 | 0 | 0 | 131.2 | 2 | 18 | 50 | 10% | 180V_0A_to_106.6A_50Hz_10% | 180 | 0 | 106.6 | 50 | 10% | 0 | 0 | 24.6 | 0 | 0
137 | 12.8 | 11.2 | 0.2 | ******** | 3.46 | 2.4 | 3.46 | 2.4 | 3.46 | 2.4 | 180 | 47 | 0 | 131.2 | 0 | 0 | 131.2 | 10 | 10 | 50 | 50% | 180V_0A_to_106.6A_50Hz_50% | 180 | 0 | 106.6 | 50 | 50% | 0 | 0 | 24.6 | 0 | 0
138 | 12.8 | 11.2 | 0.2 | ******** | 3.46 | 2.4 | 3.46 | 2.4 | 3.46 | 2.4 | 180 | 47 | 0 | 131.2 | 0 | 0 | 131.2 | 18 | 2 | 50 | 90% | 180V_0A_to_106.6A_50Hz_90% | 180 | 0 | 106.6 | 50 | 90% | 0 | 0 | 24.6 | 0 | 0
139 | 12.8 | 11.2 | 0.2 | ******** | 3.46 | 2.4 | 3.46 | 2.4 | 3.46 | 2.4 | 180 | 47 | 0 | 131.2 | 0 | 0 | 131.2 | 0.5 | 4.5 | 200 | 10% | 180V_0A_to_106.6A_200Hz_10% | 180 | 0 | 106.6 | 200 | 10% | 0 | 0 | 24.6 | 0 | 0
140 | 12.8 | 11.2 | 0.2 | ******** | 3.46 | 2.4 | 3.46 | 2.4 | 3.46 | 2.4 | 180 | 47 | 0 | 131.2 | 0 | 0 | 131.2 | 2.5 | 2.5 | 200 | 50% | 180V_0A_to_106.6A_200Hz_50% | 180 | 0 | 106.6 | 200 | 50% | 0 | 0 | 24.6 | 0 | 0
141 | 12.8 | 11.2 | 0.2 | ******** | 3.46 | 2.4 | 3.46 | 2.4 | 3.46 | 2.4 | 180 | 47 | 0 | 131.2 | 0 | 0 | 131.2 | 4.5 | 0.5 | 200 | 90% | 180V_0A_to_106.6A_200Hz_90% | 180 | 0 | 106.6 | 200 | 90% | 0 | 0 | 24.6 | 0 | 0
142 | 12.8 | 11.2 | 0.2 | ******** | 3.46 | 2.4 | 3.46 | 2.4 | 3.46 | 2.4 | 180 | 47 | 0 | 131.2 | 0 | 0 | 131.2 | 0.1 | 0.9 | 1000 | 10% | 180V_0A_to_106.6A_1000Hz_10% | 180 | 0 | 106.6 | 1000 | 10% | 0 | 0 | 24.6 | 0 | 0
143 | 12.8 | 11.2 | 0.2 | ******** | 3.46 | 2.4 | 3.46 | 2.4 | 3.46 | 2.4 | 180 | 47 | 0 | 131.2 | 0 | 0 | 131.2 | 0.5 | 0.5 | 1000 | 50% | 180V_0A_to_106.6A_1000Hz_50% | 180 | 0 | 106.6 | 1000 | 50% | 0 | 0 | 24.6 | 0 | 0
144 | 12.8 | 11.2 | 0.2 | ******** | 3.46 | 2.4 | 3.46 | 2.4 | 3.46 | 2.4 | 180 | 47 | 0 | 131.2 | 0 | 0 | 131.2 | 0.9 | 0.1 | 1000 | 90% | 180V_0A_to_106.6A_1000Hz_90% | 180 | 0 | 106.6 | 1000 | 90% | 0 | 0 | 24.6 | 0 | 0
145 | 12.8 | 11.2 | 0.2 | ******** | 3.46 | 2.4 | 3.46 | 2.4 | 3.46 | 2.4 | 180 | 47 | 0 | 131.2 | 0 | 0 | 131.2 | 0.02 | 0.18 | 5000 | 10% | 180V_0A_to_106.6A_5000Hz_10% | 180 | 0 | 106.6 | 5000 | 10% | 0 | 0 | 24.6 | 0 | 0
146 | 12.8 | 11.2 | 0.2 | ******** | 3.46 | 2.4 | 3.46 | 2.4 | 3.46 | 2.4 | 180 | 47 | 0 | 131.2 | 0 | 0 | 131.2 | 0.1 | 0.1 | 5000 | 50% | 180V_0A_to_106.6A_5000Hz_50% | 180 | 0 | 106.6 | 5000 | 50% | 0 | 0 | 24.6 | 0 | 0
147 | 12.8 | 11.2 | 0.2 | ******** | 3.46 | 2.4 | 3.46 | 2.4 | 3.46 | 2.4 | 180 | 47 | 0 | 131.2 | 0 | 0 | 131.2 | 0.18 | 0.02 | 5000 | 90% | 180V_0A_to_106.6A_5000Hz_90% | 180 | 0 | 106.6 | 5000 | 90% | 0 | 0 | 24.6 | 0 | 0
151 | 12.8 | 11.2 | 0.2 | ******** | 3.46 | 2.4 | 3.46 | 2.4 | 3.46 | 2.4 | 264 | 63 | 0 | 131.2 | 0 | 0 | 131.2 | 2 | 18 | 50 | 10% | 264V_0A_to_106.6A_50Hz_10% | 264 | 0 | 106.6 | 50 | 10% | 0 | 0 | 24.6 | 0 | 0
152 | 12.8 | 11.2 | 0.2 | ******** | 3.46 | 2.4 | 3.46 | 2.4 | 3.46 | 2.4 | 264 | 63 | 0 | 131.2 | 0 | 0 | 131.2 | 10 | 10 | 50 | 50% | 264V_0A_to_106.6A_50Hz_50% | 264 | 0 | 106.6 | 50 | 50% | 0 | 0 | 24.6 | 0 | 0
153 | 12.8 | 11.2 | 0.2 | ******** | 3.46 | 2.4 | 3.46 | 2.4 | 3.46 | 2.4 | 264 | 63 | 0 | 131.2 | 0 | 0 | 131.2 | 18 | 2 | 50 | 90% | 264V_0A_to_106.6A_50Hz_90% | 264 | 0 | 106.6 | 50 | 90% | 0 | 0 | 24.6 | 0 | 0
154 | 12.8 | 11.2 | 0.2 | ******** | 3.46 | 2.4 | 3.46 | 2.4 | 3.46 | 2.4 | 264 | 63 | 0 | 131.2 | 0 | 0 | 131.2 | 0.5 | 4.5 | 200 | 10% | 264V_0A_to_106.6A_200Hz_10% | 264 | 0 | 106.6 | 200 | 10% | 0 | 0 | 24.6 | 0 | 0
155 | 12.8 | 11.2 | 0.2 | ******** | 3.46 | 2.4 | 3.46 | 2.4 | 3.46 | 2.4 | 264 | 63 | 0 | 131.2 | 0 | 0 | 131.2 | 2.5 | 2.5 | 200 | 50% | 264V_0A_to_106.6A_200Hz_50% | 264 | 0 | 106.6 | 200 | 50% | 0 | 0 | 24.6 | 0 | 0
156 | 12.8 | 11.2 | 0.2 | ******** | 3.46 | 2.4 | 3.46 | 2.4 | 3.46 | 2.4 | 264 | 63 | 0 | 131.2 | 0 | 0 | 131.2 | 4.5 | 0.5 | 200 | 90% | 264V_0A_to_106.6A_200Hz_90% | 264 | 0 | 106.6 | 200 | 90% | 0 | 0 | 24.6 | 0 | 0
157 | 12.8 | 11.2 | 0.2 | ******** | 3.46 | 2.4 | 3.46 | 2.4 | 3.46 | 2.4 | 264 | 63 | 0 | 131.2 | 0 | 0 | 131.2 | 0.1 | 0.9 | 1000 | 10% | 264V_0A_to_106.6A_1000Hz_10% | 264 | 0 | 106.6 | 1000 | 10% | 0 | 0 | 24.6 | 0 | 0
158 | 12.8 | 11.2 | 0.2 | ******** | 3.46 | 2.4 | 3.46 | 2.4 | 3.46 | 2.4 | 264 | 63 | 0 | 131.2 | 0 | 0 | 131.2 | 0.5 | 0.5 | 1000 | 50% | 264V_0A_to_106.6A_1000Hz_50% | 264 | 0 | 106.6 | 1000 | 50% | 0 | 0 | 24.6 | 0 | 0
159 | 12.8 | 11.2 | 0.2 | ******** | 3.46 | 2.4 | 3.46 | 2.4 | 3.46 | 2.4 | 264 | 63 | 0 | 131.2 | 0 | 0 | 131.2 | 0.9 | 0.1 | 1000 | 90% | 264V_0A_to_106.6A_1000Hz_90% | 264 | 0 | 106.6 | 1000 | 90% | 0 | 0 | 24.6 | 0 | 0
160 | 12.8 | 11.2 | 0.2 | ******** | 3.46 | 2.4 | 3.46 | 2.4 | 3.46 | 2.4 | 264 | 63 | 0 | 131.2 | 0 | 0 | 131.2 | 0.02 | 0.18 | 5000 | 10% | 264V_0A_to_106.6A_5000Hz_10% | 264 | 0 | 106.6 | 5000 | 10% | 0 | 0 | 24.6 | 0 | 0
161 | 12.8 | 11.2 | 0.2 | ******** | 3.46 | 2.4 | 3.46 | 2.4 | 3.46 | 2.4 | 264 | 63 | 0 | 131.2 | 0 | 0 | 131.2 | 0.1 | 0.1 | 5000 | 50% | 264V_0A_to_106.6A_5000Hz_50% | 264 | 0 | 106.6 | 5000 | 50% | 0 | 0 | 24.6 | 0 | 0
162 | 12.8 | 11.2 | 0.2 | ******** | 3.46 | 2.4 | 3.46 | 2.4 | 3.46 | 2.4 | 264 | 63 | 0 | 131.2 | 0 | 0 | 131.2 | 0.18 | 0.02 | 5000 | 90% | 264V_0A_to_106.6A_5000Hz_90% | 264 | 0 | 106.6 | 5000 | 90% | 0 | 0 | 24.6 | 0 | 0
166 | 12.8 | 11.2 | 0.2 | ******** | 3.46 | 2.4 | 3.46 | 2.4 | 3.46 | 2.4 | 180 | 30 | 0 | 131.2 | 0 | 0 | 131.2 | 2 | 18 | 50 | 10% | 180V _0A_to_106.6A_50Hz_10% | 180 | 0 | 106.6 | 50 | 10% | 0 | 0 | 24.6 | 0 | 0
167 | 12.8 | 11.2 | 0.2 | ******** | 3.46 | 2.4 | 3.46 | 2.4 | 3.46 | 2.4 | 180 | 30 | 0 | 131.2 | 0 | 0 | 131.2 | 10 | 10 | 50 | 50% | 180V _0A_to_106.6A_50Hz_50% | 180 | 0 | 106.6 | 50 | 50% | 0 | 0 | 24.6 | 0 | 0
168 | 12.8 | 11.2 | 0.2 | ******** | 3.46 | 2.4 | 3.46 | 2.4 | 3.46 | 2.4 | 180 | 30 | 0 | 131.2 | 0 | 0 | 131.2 | 18 | 2 | 50 | 90% | 180V _0A_to_106.6A_50Hz_90% | 180 | 0 | 106.6 | 50 | 90% | 0 | 0 | 24.6 | 0 | 0
169 | 12.8 | 11.2 | 0.2 | ******** | 3.46 | 2.4 | 3.46 | 2.4 | 3.46 | 2.4 | 180 | 30 | 0 | 131.2 | 0 | 0 | 131.2 | 0.5 | 4.5 | 200 | 10% | 180V _0A_to_106.6A_200Hz_10% | 180 | 0 | 106.6 | 200 | 10% | 0 | 0 | 24.6 | 0 | 0
170 | 12.8 | 11.2 | 0.2 | ******** | 3.46 | 2.4 | 3.46 | 2.4 | 3.46 | 2.4 | 180 | 30 | 0 | 131.2 | 0 | 0 | 131.2 | 2.5 | 2.5 | 200 | 50% | 180V _0A_to_106.6A_200Hz_50% | 180 | 0 | 106.6 | 200 | 50% | 0 | 0 | 24.6 | 0 | 0
171 | 12.8 | 11.2 | 0.2 | ******** | 3.46 | 2.4 | 3.46 | 2.4 | 3.46 | 2.4 | 180 | 30 | 0 | 131.2 | 0 | 0 | 131.2 | 4.5 | 0.5 | 200 | 90% | 180V _0A_to_106.6A_200Hz_90% | 180 | 0 | 106.6 | 200 | 90% | 0 | 0 | 24.6 | 0 | 0
172 | 12.8 | 11.2 | 0.2 | ******** | 3.46 | 2.4 | 3.46 | 2.4 | 3.46 | 2.4 | 180 | 30 | 0 | 131.2 | 0 | 0 | 131.2 | 0.1 | 0.9 | 1000 | 10% | 180V _0A_to_106.6A_1000Hz_10% | 180 | 0 | 106.6 | 1000 | 10% | 0 | 0 | 24.6 | 0 | 0
173 | 12.8 | 11.2 | 0.2 | ******** | 3.46 | 2.4 | 3.46 | 2.4 | 3.46 | 2.4 | 180 | 30 | 0 | 131.2 | 0 | 0 | 131.2 | 0.5 | 0.5 | 1000 | 50% | 180V _0A_to_106.6A_1000Hz_50% | 180 | 0 | 106.6 | 1000 | 50% | 0 | 0 | 24.6 | 0 | 0
174 | 12.8 | 11.2 | 0.2 | ******** | 3.46 | 2.4 | 3.46 | 2.4 | 3.46 | 2.4 | 180 | 30 | 0 | 131.2 | 0 | 0 | 131.2 | 0.9 | 0.1 | 1000 | 90% | 180V _0A_to_106.6A_1000Hz_90% | 180 | 0 | 106.6 | 1000 | 90% | 0 | 0 | 24.6 | 0 | 0
175 | 12.8 | 11.2 | 0.2 | ******** | 3.46 | 2.4 | 3.46 | 2.4 | 3.46 | 2.4 | 180 | 30 | 0 | 131.2 | 0 | 0 | 131.2 | 0.02 | 0.18 | 5000 | 10% | 180V _0A_to_106.6A_5000Hz_10% | 180 | 0 | 106.6 | 5000 | 10% | 0 | 0 | 24.6 | 0 | 0
176 | 12.8 | 11.2 | 0.2 | ******** | 3.46 | 2.4 | 3.46 | 2.4 | 3.46 | 2.4 | 180 | 30 | 0 | 131.2 | 0 | 0 | 131.2 | 0.1 | 0.1 | 5000 | 50% | 180V _0A_to_106.6A_5000Hz_50% | 180 | 0 | 106.6 | 5000 | 50% | 0 | 0 | 24.6 | 0 | 0
177 | 12.8 | 11.2 | 0.2 | ******** | 3.46 | 2.4 | 3.46 | 2.4 | 3.46 | 2.4 | 180 | 30 | 0 | 131.2 | 0 | 0 | 131.2 | 0.18 | 0.02 | 5000 | 90% | 180V _0A_to_106.6A_5000Hz_90% | 180 | 0 | 106.6 | 5000 | 90% | 0 | 0 | 24.6 | 0 | 0
181 | 12.8 | 11.2 | 0.2 | ******** | 3.46 | 2.4 | 3.46 | 2.4 | 3.46 | 2.4 | 300 | 30 | 0 | 131.2 | 0 | 0 | 131.2 | 2 | 18 | 50 | 10% | 300V _0A_to_106.6A_50Hz_10% | 300 | 0 | 106.6 | 50 | 10% | 0 | 0 | 24.6 | 0 | 0
182 | 12.8 | 11.2 | 0.2 | ******** | 3.46 | 2.4 | 3.46 | 2.4 | 3.46 | 2.4 | 300 | 30 | 0 | 131.2 | 0 | 0 | 131.2 | 10 | 10 | 50 | 50% | 300V _0A_to_106.6A_50Hz_50% | 300 | 0 | 106.6 | 50 | 50% | 0 | 0 | 24.6 | 0 | 0
183 | 12.8 | 11.2 | 0.2 | ******** | 3.46 | 2.4 | 3.46 | 2.4 | 3.46 | 2.4 | 300 | 30 | 0 | 131.2 | 0 | 0 | 131.2 | 18 | 2 | 50 | 90% | 300V _0A_to_106.6A_50Hz_90% | 300 | 0 | 106.6 | 50 | 90% | 0 | 0 | 24.6 | 0 | 0
184 | 12.8 | 11.2 | 0.2 | ******** | 3.46 | 2.4 | 3.46 | 2.4 | 3.46 | 2.4 | 300 | 30 | 0 | 131.2 | 0 | 0 | 131.2 | 0.5 | 4.5 | 200 | 10% | 300V _0A_to_106.6A_200Hz_10% | 300 | 0 | 106.6 | 200 | 10% | 0 | 0 | 24.6 | 0 | 0
185 | 12.8 | 11.2 | 0.2 | ******** | 3.46 | 2.4 | 3.46 | 2.4 | 3.46 | 2.4 | 300 | 30 | 0 | 131.2 | 0 | 0 | 131.2 | 2.5 | 2.5 | 200 | 50% | 300V _0A_to_106.6A_200Hz_50% | 300 | 0 | 106.6 | 200 | 50% | 0 | 0 | 24.6 | 0 | 0
186 | 12.8 | 11.2 | 0.2 | ******** | 3.46 | 2.4 | 3.46 | 2.4 | 3.46 | 2.4 | 300 | 30 | 0 | 131.2 | 0 | 0 | 131.2 | 4.5 | 0.5 | 200 | 90% | 300V _0A_to_106.6A_200Hz_90% | 300 | 0 | 106.6 | 200 | 90% | 0 | 0 | 24.6 | 0 | 0
187 | 12.8 | 11.2 | 0.2 | ******** | 3.46 | 2.4 | 3.46 | 2.4 | 3.46 | 2.4 | 300 | 30 | 0 | 131.2 | 0 | 0 | 131.2 | 0.1 | 0.9 | 1000 | 10% | 300V _0A_to_106.6A_1000Hz_10% | 300 | 0 | 106.6 | 1000 | 10% | 0 | 0 | 24.6 | 0 | 0
188 | 12.8 | 11.2 | 0.2 | ******** | 3.46 | 2.4 | 3.46 | 2.4 | 3.46 | 2.4 | 300 | 30 | 0 | 131.2 | 0 | 0 | 131.2 | 0.5 | 0.5 | 1000 | 50% | 300V _0A_to_106.6A_1000Hz_50% | 300 | 0 | 106.6 | 1000 | 50% | 0 | 0 | 24.6 | 0 | 0
189 | 12.8 | 11.2 | 0.2 | ******** | 3.46 | 2.4 | 3.46 | 2.4 | 3.46 | 2.4 | 300 | 30 | 0 | 131.2 | 0 | 0 | 131.2 | 0.9 | 0.1 | 1000 | 90% | 300V _0A_to_106.6A_1000Hz_90% | 300 | 0 | 106.6 | 1000 | 90% | 0 | 0 | 24.6 | 0 | 0
190 | 12.8 | 11.2 | 0.2 | ******** | 3.46 | 2.4 | 3.46 | 2.4 | 3.46 | 2.4 | 300 | 30 | 0 | 131.2 | 0 | 0 | 131.2 | 0.02 | 0.18 | 5000 | 10% | 300V _0A_to_106.6A_5000Hz_10% | 300 | 0 | 106.6 | 5000 | 10% | 0 | 0 | 24.6 | 0 | 0
191 | 12.8 | 11.2 | 0.2 | ******** | 3.46 | 2.4 | 3.46 | 2.4 | 3.46 | 2.4 | 300 | 30 | 0 | 131.2 | 0 | 0 | 131.2 | 0.1 | 0.1 | 5000 | 50% | 300V _0A_to_106.6A_5000Hz_50% | 300 | 0 | 106.6 | 5000 | 50% | 0 | 0 | 24.6 | 0 | 0
| 1 | 1 | 1 | #VALUE! | 1 | 1 | 1 | 1 | 1 | 1 | 0.76511 | [5 empty] | 1

## ats7
Dynamic
SEQ | SPEC_Max | SPEC_Min | SPEC_Max | SPEC_Min | SPEC_Max | SPEC_Min | SPEC_Max | SPEC_Min | SPEC_Max | SPEC_Min | Vin | Fin | Main_L1(A) | Main_L2(A) | Vsb_L1(A) | Vsb_L2(A) | O-N | Duration1(ms) | Duration2(ms) | Ext_HzSum |  | Ext | Ext_V | Ext_L1a | Ext_L1b | Ext_Hz | Ext_percent | V | Main L1 | Main L2 | Hz | %
12 | 12.8 | 11.6 | ******** | ******** | 3.46 | 2.5 | 3.46 | 2.5 | 3.46 | 2.4 | 90 | 47 | 36.9 | 73.8 | 0 | 0 | 36.9 | 2 | 18 | 50 | 10% | 90V_36.9A_to_73.8A_50Hz_10% | 90 | 36.9 | 73.8 | 50 | 10% | 0 | 0 | 0 | 0 | 0
13 | 12.8 | 11.6 | ******** | ******** | 3.46 | 2.5 | 3.46 | 2.5 | 3.46 | 2.4 | 90 | 47 | 36.9 | 73.8 | 0 | 0 | 36.9 | 10 | 10 | 50 | 50% | 90V_36.9A_to_73.8A_50Hz_50% | 90 | 36.9 | 73.8 | 50 | 50% | 0 | 0 | 0 | 0 | 0
14 | 12.8 | 11.6 | ******** | ******** | 3.46 | 2.5 | 3.46 | 2.5 | 3.46 | 2.4 | 90 | 47 | 36.9 | 73.8 | 0 | 0 | 36.9 | 18 | 2 | 50 | 90% | 90V_36.9A_to_73.8A_50Hz_90% | 90 | 36.9 | 73.8 | 50 | 90% | 0 | 0 | 0 | 0 | 0
15 | 12.8 | 11.6 | ******** | ******** | 3.46 | 2.5 | 3.46 | 2.5 | 3.46 | 2.4 | 90 | 47 | 36.9 | 73.8 | 0 | 0 | 36.9 | 0.5 | 4.5 | 200 | 10% | 90V_36.9A_to_73.8A_200Hz_10% | 90 | 36.9 | 73.8 | 200 | 10% | 0 | 0 | 0 | 0 | 0
16 | 12.8 | 11.6 | ******** | ******** | 3.46 | 2.5 | 3.46 | 2.5 | 3.46 | 2.4 | 90 | 47 | 36.9 | 73.8 | 0 | 0 | 36.9 | 2.5 | 2.5 | 200 | 50% | 90V_36.9A_to_73.8A_200Hz_50% | 90 | 36.9 | 73.8 | 200 | 50% | 0 | 0 | 0 | 0 | 0
17 | 12.8 | 11.6 | ******** | ******** | 3.46 | 2.5 | 3.46 | 2.5 | 3.46 | 2.4 | 90 | 47 | 36.9 | 73.8 | 0 | 0 | 36.9 | 4.5 | 0.5 | 200 | 90% | 90V_36.9A_to_73.8A_200Hz_90% | 90 | 36.9 | 73.8 | 200 | 90% | 0 | 0 | 0 | 0 | 0
18 | 12.8 | 11.6 | ******** | ******** | 3.46 | 2.5 | 3.46 | 2.5 | 3.46 | 2.4 | 90 | 47 | 36.9 | 73.8 | 0 | 0 | 36.9 | 0.1 | 0.9 | 1000 | 10% | 90V_36.9A_to_73.8A_1000Hz_10% | 90 | 36.9 | 73.8 | 1000 | 10% | 0 | 0 | 0 | 0 | 0
19 | 12.8 | 11.6 | ******** | ******** | 3.46 | 2.5 | 3.46 | 2.5 | 3.46 | 2.4 | 90 | 47 | 36.9 | 73.8 | 0 | 0 | 36.9 | 0.5 | 0.5 | 1000 | 50% | 90V_36.9A_to_73.8A_1000Hz_50% | 90 | 36.9 | 73.8 | 1000 | 50% | 0 | 0 | 0 | 0 | 0
20 | 12.8 | 11.6 | ******** | ******** | 3.46 | 2.5 | 3.46 | 2.5 | 3.46 | 2.4 | 90 | 47 | 36.9 | 73.8 | 0 | 0 | 36.9 | 0.9 | 0.1 | 1000 | 90% | 90V_36.9A_to_73.8A_1000Hz_90% | 90 | 36.9 | 73.8 | 1000 | 90% | 0 | 0 | 0 | 0 | 0
21 | 12.8 | 11.6 | ******** | ******** | 3.46 | 2.5 | 3.46 | 2.5 | 3.46 | 2.4 | 90 | 47 | 36.9 | 73.8 | 0 | 0 | 36.9 | 0.02 | 0.18 | 5000 | 10% | 90V_36.9A_to_73.8A_5000Hz_10% | 90 | 36.9 | 73.8 | 5000 | 10% | 0 | 0 | 0 | 0 | 0
22 | 12.8 | 11.6 | ******** | ******** | 3.46 | 2.5 | 3.46 | 2.5 | 3.46 | 2.4 | 90 | 47 | 36.9 | 73.8 | 0 | 0 | 36.9 | 0.1 | 0.1 | 5000 | 50% | 90V_36.9A_to_73.8A_5000Hz_50% | 90 | 36.9 | 73.8 | 5000 | 50% | 0 | 0 | 0 | 0 | 0
23 | 12.8 | 11.6 | ******** | ******** | 3.46 | 2.5 | 3.46 | 2.5 | 3.46 | 2.4 | 90 | 47 | 36.9 | 73.8 | 0 | 0 | 36.9 | 0.18 | 0.02 | 5000 | 90% | 90V_36.9A_to_73.8A_5000Hz_90% | 90 | 36.9 | 73.8 | 5000 | 90% | 0 | 0 | 0 | 0 | 0
| 1 | 1 | #VALUE! | #VALUE! | 1 | 1 | 1 | 1 | 1 | 1 | 1 | [5 empty] | 1
30 | 12.8 | 11.6 | ******** | ******** | 3.46 | 2.5 | 3.46 | 2.5 | 3.46 | 2.4 | 100 | 60 | 41 | 82 | 0 | 0 | 41 | 2 | 18 | 50 | 10% | 100V_41A_to_82A_50Hz_10% | 100 | 41 | 82 | 50 | 10% | 0 | 0 | 0 | 0 | 0
31 | 12.8 | 11.6 | ******** | ******** | 3.46 | 2.5 | 3.46 | 2.5 | 3.46 | 2.4 | 100 | 60 | 41 | 82 | 0 | 0 | 41 | 10 | 10 | 50 | 50% | 100V_41A_to_82A_50Hz_50% | 100 | 41 | 82 | 50 | 50% | 0 | 0 | 0 | 0 | 0
32 | 12.8 | 11.6 | ******** | ******** | 3.46 | 2.5 | 3.46 | 2.5 | 3.46 | 2.4 | 100 | 60 | 41 | 82 | 0 | 0 | 41 | 18 | 2 | 50 | 90% | 100V_41A_to_82A_50Hz_90% | 100 | 41 | 82 | 50 | 90% | 0 | 0 | 0 | 0 | 0
33 | 12.8 | 11.6 | ******** | ******** | 3.46 | 2.5 | 3.46 | 2.5 | 3.46 | 2.4 | 100 | 60 | 41 | 82 | 0 | 0 | 41 | 0.5 | 4.5 | 200 | 10% | 100V_41A_to_82A_200Hz_10% | 100 | 41 | 82 | 200 | 10% | 0 | 0 | 0 | 0 | 0
34 | 12.8 | 11.6 | ******** | ******** | 3.46 | 2.5 | 3.46 | 2.5 | 3.46 | 2.4 | 100 | 60 | 41 | 82 | 0 | 0 | 41 | 2.5 | 2.5 | 200 | 50% | 100V_41A_to_82A_200Hz_50% | 100 | 41 | 82 | 200 | 50% | 0 | 0 | 0 | 0 | 0
35 | 12.8 | 11.6 | ******** | ******** | 3.46 | 2.5 | 3.46 | 2.5 | 3.46 | 2.4 | 100 | 60 | 41 | 82 | 0 | 0 | 41 | 4.5 | 0.5 | 200 | 90% | 100V_41A_to_82A_200Hz_90% | 100 | 41 | 82 | 200 | 90% | 0 | 0 | 0 | 0 | 0
36 | 12.8 | 11.6 | ******** | ******** | 3.46 | 2.5 | 3.46 | 2.5 | 3.46 | 2.4 | 100 | 60 | 41 | 82 | 0 | 0 | 41 | 0.1 | 0.9 | 1000 | 10% | 100V_41A_to_82A_1000Hz_10% | 100 | 41 | 82 | 1000 | 10% | 0 | 0 | 0 | 0 | 0
37 | 12.8 | 11.6 | ******** | ******** | 3.46 | 2.5 | 3.46 | 2.5 | 3.46 | 2.4 | 100 | 60 | 41 | 82 | 0 | 0 | 41 | 0.5 | 0.5 | 1000 | 50% | 100V_41A_to_82A_1000Hz_50% | 100 | 41 | 82 | 1000 | 50% | 0 | 0 | 0 | 0 | 0
38 | 12.8 | 11.6 | ******** | ******** | 3.46 | 2.5 | 3.46 | 2.5 | 3.46 | 2.4 | 100 | 60 | 41 | 82 | 0 | 0 | 41 | 0.9 | 0.1 | 1000 | 90% | 100V_41A_to_82A_1000Hz_90% | 100 | 41 | 82 | 1000 | 90% | 0 | 0 | 0 | 0 | 0
39 | 12.8 | 11.6 | ******** | ******** | 3.46 | 2.5 | 3.46 | 2.5 | 3.46 | 2.4 | 100 | 60 | 41 | 82 | 0 | 0 | 41 | 0.02 | 0.18 | 5000 | 10% | 100V_41A_to_82A_5000Hz_10% | 100 | 41 | 82 | 5000 | 10% | 0 | 0 | 0 | 0 | 0
40 | 12.8 | 11.6 | ******** | ******** | 3.46 | 2.5 | 3.46 | 2.5 | 3.46 | 2.4 | 100 | 60 | 41 | 82 | 0 | 0 | 41 | 0.1 | 0.1 | 5000 | 50% | 100V_41A_to_82A_5000Hz_50% | 100 | 41 | 82 | 5000 | 50% | 0 | 0 | 0 | 0 | 0
41 | 12.8 | 11.6 | ******** | ******** | 3.46 | 2.5 | 3.46 | 2.5 | 3.46 | 2.4 | 100 | 60 | 41 | 82 | 0 | 0 | 41 | 0.18 | 0.02 | 5000 | 90% | 100V_41A_to_82A_5000Hz_90% | 100 | 41 | 82 | 5000 | 90% | 0 | 0 | 0 | 0 | 0
| 1 | 1 | #VALUE! | #VALUE! | 1 | 1 | 1 | 1 | 1 | 1 | 1 | [5 empty] | 1
48 | 12.8 | 11.6 | ******** | ******** | 3.46 | 2.5 | 3.46 | 2.5 | 3.46 | 2.4 | 180 | 47 | 65.6 | 131.2 | 0 | 0 | 65.6 | 2 | 18 | 50 | 10% | 180V_53.3A_to_106.6A_50Hz_10% | 180 | 53.3 | 106.6 | 50 | 10% | 0 | 12.3 | 24.6 | 0 | 0
49 | 12.8 | 11.6 | ******** | ******** | 3.46 | 2.5 | 3.46 | 2.5 | 3.46 | 2.4 | 180 | 47 | 65.6 | 131.2 | 0 | 0 | 65.6 | 10 | 10 | 50 | 50% | 180V_53.3A_to_106.6A_50Hz_50% | 180 | 53.3 | 106.6 | 50 | 50% | 0 | 12.3 | 24.6 | 0 | 0
50 | 12.8 | 11.6 | ******** | ******** | 3.46 | 2.5 | 3.46 | 2.5 | 3.46 | 2.4 | 180 | 47 | 65.6 | 131.2 | 0 | 0 | 65.6 | 18 | 2 | 50 | 90% | 180V_53.3A_to_106.6A_50Hz_90% | 180 | 53.3 | 106.6 | 50 | 90% | 0 | 12.3 | 24.6 | 0 | 0
51 | 12.8 | 11.6 | ******** | ******** | 3.46 | 2.5 | 3.46 | 2.5 | 3.46 | 2.4 | 180 | 47 | 65.6 | 131.2 | 0 | 0 | 65.6 | 0.5 | 4.5 | 200 | 10% | 180V_53.3A_to_106.6A_200Hz_10% | 180 | 53.3 | 106.6 | 200 | 10% | 0 | 12.3 | 24.6 | 0 | 0
52 | 12.8 | 11.6 | ******** | ******** | 3.46 | 2.5 | 3.46 | 2.5 | 3.46 | 2.4 | 180 | 47 | 65.6 | 131.2 | 0 | 0 | 65.6 | 2.5 | 2.5 | 200 | 50% | 180V_53.3A_to_106.6A_200Hz_50% | 180 | 53.3 | 106.6 | 200 | 50% | 0 | 12.3 | 24.6 | 0 | 0
53 | 12.8 | 11.6 | ******** | ******** | 3.46 | 2.5 | 3.46 | 2.5 | 3.46 | 2.4 | 180 | 47 | 65.6 | 131.2 | 0 | 0 | 65.6 | 4.5 | 0.5 | 200 | 90% | 180V_53.3A_to_106.6A_200Hz_90% | 180 | 53.3 | 106.6 | 200 | 90% | 0 | 12.3 | 24.6 | 0 | 0
54 | 12.8 | 11.6 | ******** | ******** | 3.46 | 2.5 | 3.46 | 2.5 | 3.46 | 2.4 | 180 | 47 | 65.6 | 131.2 | 0 | 0 | 65.6 | 0.1 | 0.9 | 1000 | 10% | 180V_53.3A_to_106.6A_1000Hz_10% | 180 | 53.3 | 106.6 | 1000 | 10% | 0 | 12.3 | 24.6 | 0 | 0
55 | 12.8 | 11.6 | ******** | ******** | 3.46 | 2.5 | 3.46 | 2.5 | 3.46 | 2.4 | 180 | 47 | 65.6 | 131.2 | 0 | 0 | 65.6 | 0.5 | 0.5 | 1000 | 50% | 180V_53.3A_to_106.6A_1000Hz_50% | 180 | 53.3 | 106.6 | 1000 | 50% | 0 | 12.3 | 24.6 | 0 | 0
56 | 12.8 | 11.6 | ******** | ******** | 3.46 | 2.5 | 3.46 | 2.5 | 3.46 | 2.4 | 180 | 47 | 65.6 | 131.2 | 0 | 0 | 65.6 | 0.9 | 0.1 | 1000 | 90% | 180V_53.3A_to_106.6A_1000Hz_90% | 180 | 53.3 | 106.6 | 1000 | 90% | 0 | 12.3 | 24.6 | 0 | 0
57 | 12.8 | 11.6 | ******** | ******** | 3.46 | 2.5 | 3.46 | 2.5 | 3.46 | 2.4 | 180 | 47 | 65.6 | 131.2 | 0 | 0 | 65.6 | 0.02 | 0.18 | 5000 | 10% | 180V_53.3A_to_106.6A_5000Hz_10% | 180 | 53.3 | 106.6 | 5000 | 10% | 0 | 12.3 | 24.6 | 0 | 0
58 | 12.8 | 11.6 | ******** | ******** | 3.46 | 2.5 | 3.46 | 2.5 | 3.46 | 2.4 | 180 | 47 | 65.6 | 131.2 | 0 | 0 | 65.6 | 0.1 | 0.1 | 5000 | 50% | 180V_53.3A_to_106.6A_5000Hz_50% | 180 | 53.3 | 106.6 | 5000 | 50% | 0 | 12.3 | 24.6 | 0 | 0
59 | 12.8 | 11.6 | ******** | ******** | 3.46 | 2.5 | 3.46 | 2.5 | 3.46 | 2.4 | 180 | 47 | 65.6 | 131.2 | 0 | 0 | 65.6 | 0.18 | 0.02 | 5000 | 90% | 180V_53.3A_to_106.6A_5000Hz_90% | 180 | 53.3 | 106.6 | 5000 | 90% | 0 | 12.3 | 24.6 | 0 | 0
66 | 12.8 | 11.6 | ******** | ******** | 3.46 | 2.5 | 3.46 | 2.5 | 3.46 | 2.4 | 264 | 63 | 65.6 | 131.2 | 0 | 0 | 65.6 | 2 | 18 | 50 | 10% | 264V_53.3A_to_106.6A_50Hz_10% | 264 | 53.3 | 106.6 | 50 | 10% | 0 | 12.3 | 24.6 | 0 | 0
67 | 12.8 | 11.6 | ******** | ******** | 3.46 | 2.5 | 3.46 | 2.5 | 3.46 | 2.4 | 264 | 63 | 65.6 | 131.2 | 0 | 0 | 65.6 | 10 | 10 | 50 | 50% | 264V_53.3A_to_106.6A_50Hz_50% | 264 | 53.3 | 106.6 | 50 | 50% | 0 | 12.3 | 24.6 | 0 | 0
68 | 12.8 | 11.6 | ******** | ******** | 3.46 | 2.5 | 3.46 | 2.5 | 3.46 | 2.4 | 264 | 63 | 65.6 | 131.2 | 0 | 0 | 65.6 | 18 | 2 | 50 | 90% | 264V_53.3A_to_106.6A_50Hz_90% | 264 | 53.3 | 106.6 | 50 | 90% | 0 | 12.3 | 24.6 | 0 | 0
69 | 12.8 | 11.6 | ******** | ******** | 3.46 | 2.5 | 3.46 | 2.5 | 3.46 | 2.4 | 264 | 63 | 65.6 | 131.2 | 0 | 0 | 65.6 | 0.5 | 4.5 | 200 | 10% | 264V_53.3A_to_106.6A_200Hz_10% | 264 | 53.3 | 106.6 | 200 | 10% | 0 | 12.3 | 24.6 | 0 | 0
70 | 12.8 | 11.6 | ******** | ******** | 3.46 | 2.5 | 3.46 | 2.5 | 3.46 | 2.4 | 264 | 63 | 65.6 | 131.2 | 0 | 0 | 65.6 | 2.5 | 2.5 | 200 | 50% | 264V_53.3A_to_106.6A_200Hz_50% | 264 | 53.3 | 106.6 | 200 | 50% | 0 | 12.3 | 24.6 | 0 | 0
71 | 12.8 | 11.6 | ******** | ******** | 3.46 | 2.5 | 3.46 | 2.5 | 3.46 | 2.4 | 264 | 63 | 65.6 | 131.2 | 0 | 0 | 65.6 | 4.5 | 0.5 | 200 | 90% | 264V_53.3A_to_106.6A_200Hz_90% | 264 | 53.3 | 106.6 | 200 | 90% | 0 | 12.3 | 24.6 | 0 | 0
72 | 12.8 | 11.6 | ******** | ******** | 3.46 | 2.5 | 3.46 | 2.5 | 3.46 | 2.4 | 264 | 63 | 65.6 | 131.2 | 0 | 0 | 65.6 | 0.1 | 0.9 | 1000 | 10% | 264V_53.3A_to_106.6A_1000Hz_10% | 264 | 53.3 | 106.6 | 1000 | 10% | 0 | 12.3 | 24.6 | 0 | 0
73 | 12.8 | 11.6 | ******** | ******** | 3.46 | 2.5 | 3.46 | 2.5 | 3.46 | 2.4 | 264 | 63 | 65.6 | 131.2 | 0 | 0 | 65.6 | 0.5 | 0.5 | 1000 | 50% | 264V_53.3A_to_106.6A_1000Hz_50% | 264 | 53.3 | 106.6 | 1000 | 50% | 0 | 12.3 | 24.6 | 0 | 0
74 | 12.8 | 11.6 | ******** | ******** | 3.46 | 2.5 | 3.46 | 2.5 | 3.46 | 2.4 | 264 | 63 | 65.6 | 131.2 | 0 | 0 | 65.6 | 0.9 | 0.1 | 1000 | 90% | 264V_53.3A_to_106.6A_1000Hz_90% | 264 | 53.3 | 106.6 | 1000 | 90% | 0 | 12.3 | 24.6 | 0 | 0
75 | 12.8 | 11.6 | ******** | ******** | 3.46 | 2.5 | 3.46 | 2.5 | 3.46 | 2.4 | 264 | 63 | 65.6 | 131.2 | 0 | 0 | 65.6 | 0.02 | 0.18 | 5000 | 10% | 264V_53.3A_to_106.6A_5000Hz_10% | 264 | 53.3 | 106.6 | 5000 | 10% | 0 | 12.3 | 24.6 | 0 | 0
76 | 12.8 | 11.6 | ******** | ******** | 3.46 | 2.5 | 3.46 | 2.5 | 3.46 | 2.4 | 264 | 63 | 65.6 | 131.2 | 0 | 0 | 65.6 | 0.1 | 0.1 | 5000 | 50% | 264V_53.3A_to_106.6A_5000Hz_50% | 264 | 53.3 | 106.6 | 5000 | 50% | 0 | 12.3 | 24.6 | 0 | 0
77 | 12.8 | 11.6 | ******** | ******** | 3.46 | 2.5 | 3.46 | 2.5 | 3.46 | 2.4 | 264 | 63 | 65.6 | 131.2 | 0 | 0 | 65.6 | 0.18 | 0.02 | 5000 | 90% | 264V_53.3A_to_106.6A_5000Hz_90% | 264 | 53.3 | 106.6 | 5000 | 90% | 0 | 12.3 | 24.6 | 0 | 0
84 | 12.8 | 11.6 | ******** | ******** | 3.46 | 2.5 | 3.46 | 2.5 | 3.46 | 2.4 | 180 | 30 | 65.6 | 131.2 | 0 | 0 | 65.6 | 2 | 18 | 50 | 10% | 180V _53.3A_to_106.6A_50Hz_10% | 180 | 53.3 | 106.6 | 50 | 10% | 0 | 12.3 | 24.6 | 0 | 0
85 | 12.8 | 11.6 | ******** | ******** | 3.46 | 2.5 | 3.46 | 2.5 | 3.46 | 2.4 | 180 | 30 | 65.6 | 131.2 | 0 | 0 | 65.6 | 10 | 10 | 50 | 50% | 180V _53.3A_to_106.6A_50Hz_50% | 180 | 53.3 | 106.6 | 50 | 50% | 0 | 12.3 | 24.6 | 0 | 0
86 | 12.8 | 11.6 | ******** | ******** | 3.46 | 2.5 | 3.46 | 2.5 | 3.46 | 2.4 | 180 | 30 | 65.6 | 131.2 | 0 | 0 | 65.6 | 18 | 2 | 50 | 90% | 180V _53.3A_to_106.6A_50Hz_90% | 180 | 53.3 | 106.6 | 50 | 90% | 0 | 12.3 | 24.6 | 0 | 0
87 | 12.8 | 11.6 | ******** | ******** | 3.46 | 2.5 | 3.46 | 2.5 | 3.46 | 2.4 | 180 | 30 | 65.6 | 131.2 | 0 | 0 | 65.6 | 0.5 | 4.5 | 200 | 10% | 180V _53.3A_to_106.6A_200Hz_10% | 180 | 53.3 | 106.6 | 200 | 10% | 0 | 12.3 | 24.6 | 0 | 0
88 | 12.8 | 11.6 | ******** | ******** | 3.46 | 2.5 | 3.46 | 2.5 | 3.46 | 2.4 | 180 | 30 | 65.6 | 131.2 | 0 | 0 | 65.6 | 2.5 | 2.5 | 200 | 50% | 180V _53.3A_to_106.6A_200Hz_50% | 180 | 53.3 | 106.6 | 200 | 50% | 0 | 12.3 | 24.6 | 0 | 0
89 | 12.8 | 11.6 | ******** | ******** | 3.46 | 2.5 | 3.46 | 2.5 | 3.46 | 2.4 | 180 | 30 | 65.6 | 131.2 | 0 | 0 | 65.6 | 4.5 | 0.5 | 200 | 90% | 180V _53.3A_to_106.6A_200Hz_90% | 180 | 53.3 | 106.6 | 200 | 90% | 0 | 12.3 | 24.6 | 0 | 0
90 | 12.8 | 11.6 | ******** | ******** | 3.46 | 2.5 | 3.46 | 2.5 | 3.46 | 2.4 | 180 | 30 | 65.6 | 131.2 | 0 | 0 | 65.6 | 0.1 | 0.9 | 1000 | 10% | 180V _53.3A_to_106.6A_1000Hz_10% | 180 | 53.3 | 106.6 | 1000 | 10% | 0 | 12.3 | 24.6 | 0 | 0
91 | 12.8 | 11.6 | ******** | ******** | 3.46 | 2.5 | 3.46 | 2.5 | 3.46 | 2.4 | 180 | 30 | 65.6 | 131.2 | 0 | 0 | 65.6 | 0.5 | 0.5 | 1000 | 50% | 180V _53.3A_to_106.6A_1000Hz_50% | 180 | 53.3 | 106.6 | 1000 | 50% | 0 | 12.3 | 24.6 | 0 | 0
92 | 12.8 | 11.6 | ******** | ******** | 3.46 | 2.5 | 3.46 | 2.5 | 3.46 | 2.4 | 180 | 30 | 65.6 | 131.2 | 0 | 0 | 65.6 | 0.9 | 0.1 | 1000 | 90% | 180V _53.3A_to_106.6A_1000Hz_90% | 180 | 53.3 | 106.6 | 1000 | 90% | 0 | 12.3 | 24.6 | 0 | 0
93 | 12.8 | 11.6 | ******** | ******** | 3.46 | 2.5 | 3.46 | 2.5 | 3.46 | 2.4 | 180 | 30 | 65.6 | 131.2 | 0 | 0 | 65.6 | 0.02 | 0.18 | 5000 | 10% | 180V _53.3A_to_106.6A_5000Hz_10% | 180 | 53.3 | 106.6 | 5000 | 10% | 0 | 12.3 | 24.6 | 0 | 0
94 | 12.8 | 11.6 | ******** | ******** | 3.46 | 2.5 | 3.46 | 2.5 | 3.46 | 2.4 | 180 | 30 | 65.6 | 131.2 | 0 | 0 | 65.6 | 0.1 | 0.1 | 5000 | 50% | 180V _53.3A_to_106.6A_5000Hz_50% | 180 | 53.3 | 106.6 | 5000 | 50% | 0 | 12.3 | 24.6 | 0 | 0
95 | 12.8 | 11.6 | ******** | ******** | 3.46 | 2.5 | 3.46 | 2.5 | 3.46 | 2.4 | 180 | 30 | 65.6 | 131.2 | 0 | 0 | 65.6 | 0.18 | 0.02 | 5000 | 90% | 180V _53.3A_to_106.6A_5000Hz_90% | 180 | 53.3 | 106.6 | 5000 | 90% | 0 | 12.3 | 24.6 | 0 | 0
102 | 12.8 | 11.6 | ******** | ******** | 3.46 | 2.5 | 3.46 | 2.5 | 3.46 | 2.4 | 300 | 63 | 65.6 | 131.2 | 0 | 0 | 65.6 | 2 | 18 | 50 | 10% | 300V _53.3A_to_106.6A_50Hz_10% | 300 | 53.3 | 106.6 | 50 | 10% | 0 | 12.3 | 24.6 | 0 | 0
103 | 12.8 | 11.6 | ******** | ******** | 3.46 | 2.5 | 3.46 | 2.5 | 3.46 | 2.4 | 300 | 63 | 65.6 | 131.2 | 0 | 0 | 65.6 | 10 | 10 | 50 | 50% | 300V _53.3A_to_106.6A_50Hz_50% | 300 | 53.3 | 106.6 | 50 | 50% | 0 | 12.3 | 24.6 | 0 | 0
104 | 12.8 | 11.6 | ******** | ******** | 3.46 | 2.5 | 3.46 | 2.5 | 3.46 | 2.4 | 300 | 63 | 65.6 | 131.2 | 0 | 0 | 65.6 | 18 | 2 | 50 | 90% | 300V _53.3A_to_106.6A_50Hz_90% | 300 | 53.3 | 106.6 | 50 | 90% | 0 | 12.3 | 24.6 | 0 | 0
105 | 12.8 | 11.6 | ******** | ******** | 3.46 | 2.5 | 3.46 | 2.5 | 3.46 | 2.4 | 300 | 63 | 65.6 | 131.2 | 0 | 0 | 65.6 | 0.5 | 4.5 | 200 | 10% | 300V _53.3A_to_106.6A_200Hz_10% | 300 | 53.3 | 106.6 | 200 | 10% | 0 | 12.3 | 24.6 | 0 | 0
106 | 12.8 | 11.6 | ******** | ******** | 3.46 | 2.5 | 3.46 | 2.5 | 3.46 | 2.4 | 300 | 63 | 65.6 | 131.2 | 0 | 0 | 65.6 | 2.5 | 2.5 | 200 | 50% | 300V _53.3A_to_106.6A_200Hz_50% | 300 | 53.3 | 106.6 | 200 | 50% | 0 | 12.3 | 24.6 | 0 | 0
107 | 12.8 | 11.6 | ******** | ******** | 3.46 | 2.5 | 3.46 | 2.5 | 3.46 | 2.4 | 300 | 63 | 65.6 | 131.2 | 0 | 0 | 65.6 | 4.5 | 0.5 | 200 | 90% | 300V _53.3A_to_106.6A_200Hz_90% | 300 | 53.3 | 106.6 | 200 | 90% | 0 | 12.3 | 24.6 | 0 | 0
108 | 12.8 | 11.6 | ******** | ******** | 3.46 | 2.5 | 3.46 | 2.5 | 3.46 | 2.4 | 300 | 63 | 65.6 | 131.2 | 0 | 0 | 65.6 | 0.1 | 0.9 | 1000 | 10% | 300V _53.3A_to_106.6A_1000Hz_10% | 300 | 53.3 | 106.6 | 1000 | 10% | 0 | 12.3 | 24.6 | 0 | 0
109 | 12.8 | 11.6 | ******** | ******** | 3.46 | 2.5 | 3.46 | 2.5 | 3.46 | 2.4 | 300 | 63 | 65.6 | 131.2 | 0 | 0 | 65.6 | 0.5 | 0.5 | 1000 | 50% | 300V _53.3A_to_106.6A_1000Hz_50% | 300 | 53.3 | 106.6 | 1000 | 50% | 0 | 12.3 | 24.6 | 0 | 0
110 | 12.8 | 11.6 | ******** | ******** | 3.46 | 2.5 | 3.46 | 2.5 | 3.46 | 2.4 | 300 | 63 | 65.6 | 131.2 | 0 | 0 | 65.6 | 0.9 | 0.1 | 1000 | 90% | 300V _53.3A_to_106.6A_1000Hz_90% | 300 | 53.3 | 106.6 | 1000 | 90% | 0 | 12.3 | 24.6 | 0 | 0
111 | 12.8 | 11.6 | ******** | ******** | 3.46 | 2.5 | 3.46 | 2.5 | 3.46 | 2.4 | 300 | 63 | 65.6 | 131.2 | 0 | 0 | 65.6 | 0.02 | 0.18 | 5000 | 10% | 300V _53.3A_to_106.6A_5000Hz_10% | 300 | 53.3 | 106.6 | 5000 | 10% | 0 | 12.3 | 24.6 | 0 | 0
112 | 12.8 | 11.6 | ******** | ******** | 3.46 | 2.5 | 3.46 | 2.5 | 3.46 | 2.4 | 300 | 63 | 65.6 | 131.2 | 0 | 0 | 65.6 | 0.1 | 0.1 | 5000 | 50% | 300V _53.3A_to_106.6A_5000Hz_50% | 300 | 53.3 | 106.6 | 5000 | 50% | 0 | 12.3 | 24.6 | 0 | 0
113 | 12.8 | 11.6 | ******** | ******** | 3.46 | 2.5 | 3.46 | 2.5 | 3.46 | 2.4 | 300 | 63 | 65.6 | 131.2 | 0 | 0 | 65.6 | 0.18 | 0.02 | 5000 | 90% | 300V _53.3A_to_106.6A_5000Hz_90% | 300 | 53.3 | 106.6 | 5000 | 90% | 0 | 12.3 | 24.6 | 0 | 0
| 1 | 1 | #VALUE! | #VALUE! | 1 | 1 | 1 | 1 | 1 | 1 | 0.77 | [5 empty] | 1
121 | 12.8 | 11.6 | ******** | ******** | 3.46 | 2.5 | 3.46 | 2.5 | 3.46 | 2.4 | 90 | 47 | 36.9 | 73.8 | 0 | 0 | 36.9 | 2 | 18 | 50 | 10% | 90V_36.9A_to_73.8A_50Hz_10% | 90 | 36.9 | 73.8 | 50 | 10% | 0 | 0 | 0 | 0 | 0
122 | 12.8 | 11.6 | ******** | ******** | 3.46 | 2.5 | 3.46 | 2.5 | 3.46 | 2.4 | 90 | 47 | 36.9 | 73.8 | 0 | 0 | 36.9 | 10 | 10 | 50 | 50% | 90V_36.9A_to_73.8A_50Hz_50% | 90 | 36.9 | 73.8 | 50 | 50% | 0 | 0 | 0 | 0 | 0
123 | 12.8 | 11.6 | ******** | ******** | 3.46 | 2.5 | 3.46 | 2.5 | 3.46 | 2.4 | 90 | 47 | 36.9 | 73.8 | 0 | 0 | 36.9 | 18 | 2 | 50 | 90% | 90V_36.9A_to_73.8A_50Hz_90% | 90 | 36.9 | 73.8 | 50 | 90% | 0 | 0 | 0 | 0 | 0
124 | 12.8 | 11.6 | ******** | ******** | 3.46 | 2.5 | 3.46 | 2.5 | 3.46 | 2.4 | 90 | 47 | 36.9 | 73.8 | 0 | 0 | 36.9 | 0.5 | 4.5 | 200 | 10% | 90V_36.9A_to_73.8A_200Hz_10% | 90 | 36.9 | 73.8 | 200 | 10% | 0 | 0 | 0 | 0 | 0
125 | 12.8 | 11.6 | ******** | ******** | 3.46 | 2.5 | 3.46 | 2.5 | 3.46 | 2.4 | 90 | 47 | 36.9 | 73.8 | 0 | 0 | 36.9 | 2.5 | 2.5 | 200 | 50% | 90V_36.9A_to_73.8A_200Hz_50% | 90 | 36.9 | 73.8 | 200 | 50% | 0 | 0 | 0 | 0 | 0
126 | 12.8 | 11.6 | ******** | ******** | 3.46 | 2.5 | 3.46 | 2.5 | 3.46 | 2.4 | 90 | 47 | 36.9 | 73.8 | 0 | 0 | 36.9 | 4.5 | 0.5 | 200 | 90% | 90V_36.9A_to_73.8A_200Hz_90% | 90 | 36.9 | 73.8 | 200 | 90% | 0 | 0 | 0 | 0 | 0
127 | 12.8 | 11.6 | ******** | ******** | 3.46 | 2.5 | 3.46 | 2.5 | 3.46 | 2.4 | 90 | 47 | 36.9 | 73.8 | 0 | 0 | 36.9 | 0.1 | 0.9 | 1000 | 10% | 90V_36.9A_to_73.8A_1000Hz_10% | 90 | 36.9 | 73.8 | 1000 | 10% | 0 | 0 | 0 | 0 | 0
128 | 12.8 | 11.6 | ******** | ******** | 3.46 | 2.5 | 3.46 | 2.5 | 3.46 | 2.4 | 90 | 47 | 36.9 | 73.8 | 0 | 0 | 36.9 | 0.5 | 0.5 | 1000 | 50% | 90V_36.9A_to_73.8A_1000Hz_50% | 90 | 36.9 | 73.8 | 1000 | 50% | 0 | 0 | 0 | 0 | 0
129 | 12.8 | 11.6 | ******** | ******** | 3.46 | 2.5 | 3.46 | 2.5 | 3.46 | 2.4 | 90 | 47 | 36.9 | 73.8 | 0 | 0 | 36.9 | 0.9 | 0.1 | 1000 | 90% | 90V_36.9A_to_73.8A_1000Hz_90% | 90 | 36.9 | 73.8 | 1000 | 90% | 0 | 0 | 0 | 0 | 0
130 | 12.8 | 11.6 | ******** | ******** | 3.46 | 2.5 | 3.46 | 2.5 | 3.46 | 2.4 | 90 | 47 | 36.9 | 73.8 | 0 | 0 | 36.9 | 0.02 | 0.18 | 5000 | 10% | 90V_36.9A_to_73.8A_5000Hz_10% | 90 | 36.9 | 73.8 | 5000 | 10% | 0 | 0 | 0 | 0 | 0
131 | 12.8 | 11.6 | ******** | ******** | 3.46 | 2.5 | 3.46 | 2.5 | 3.46 | 2.4 | 90 | 47 | 36.9 | 73.8 | 0 | 0 | 36.9 | 0.1 | 0.1 | 5000 | 50% | 90V_36.9A_to_73.8A_5000Hz_50% | 90 | 36.9 | 73.8 | 5000 | 50% | 0 | 0 | 0 | 0 | 0
132 | 12.8 | 11.6 | ******** | ******** | 3.46 | 2.5 | 3.46 | 2.5 | 3.46 | 2.4 | 90 | 47 | 36.9 | 73.8 | 0 | 0 | 36.9 | 0.18 | 0.02 | 5000 | 90% | 90V_36.9A_to_73.8A_5000Hz_90% | 90 | 36.9 | 73.8 | 5000 | 90% | 0 | 0 | 0 | 0 | 0
| 1 | 1 | #VALUE! | #VALUE! | 1 | 1 | 1 | 1 | 1 | 1 | 1 | [5 empty] | 1
139 | 12.8 | 11.6 | ******** | ******** | 3.46 | 2.5 | 3.46 | 2.5 | 3.46 | 2.4 | 100 | 60 | 41 | 82 | 0 | 0 | 41 | 2 | 18 | 50 | 10% | 100V_41A_to_82A_50Hz_10% | 100 | 41 | 82 | 50 | 10% | 0 | 0 | 0 | 0 | 0
140 | 12.8 | 11.6 | ******** | ******** | 3.46 | 2.5 | 3.46 | 2.5 | 3.46 | 2.4 | 100 | 60 | 41 | 82 | 0 | 0 | 41 | 10 | 10 | 50 | 50% | 100V_41A_to_82A_50Hz_50% | 100 | 41 | 82 | 50 | 50% | 0 | 0 | 0 | 0 | 0
141 | 12.8 | 11.6 | ******** | ******** | 3.46 | 2.5 | 3.46 | 2.5 | 3.46 | 2.4 | 100 | 60 | 41 | 82 | 0 | 0 | 41 | 18 | 2 | 50 | 90% | 100V_41A_to_82A_50Hz_90% | 100 | 41 | 82 | 50 | 90% | 0 | 0 | 0 | 0 | 0
142 | 12.8 | 11.6 | ******** | ******** | 3.46 | 2.5 | 3.46 | 2.5 | 3.46 | 2.4 | 100 | 60 | 41 | 82 | 0 | 0 | 41 | 0.5 | 4.5 | 200 | 10% | 100V_41A_to_82A_200Hz_10% | 100 | 41 | 82 | 200 | 10% | 0 | 0 | 0 | 0 | 0
143 | 12.8 | 11.6 | ******** | ******** | 3.46 | 2.5 | 3.46 | 2.5 | 3.46 | 2.4 | 100 | 60 | 41 | 82 | 0 | 0 | 41 | 2.5 | 2.5 | 200 | 50% | 100V_41A_to_82A_200Hz_50% | 100 | 41 | 82 | 200 | 50% | 0 | 0 | 0 | 0 | 0
144 | 12.8 | 11.6 | ******** | ******** | 3.46 | 2.5 | 3.46 | 2.5 | 3.46 | 2.4 | 100 | 60 | 41 | 82 | 0 | 0 | 41 | 4.5 | 0.5 | 200 | 90% | 100V_41A_to_82A_200Hz_90% | 100 | 41 | 82 | 200 | 90% | 0 | 0 | 0 | 0 | 0
145 | 12.8 | 11.6 | ******** | ******** | 3.46 | 2.5 | 3.46 | 2.5 | 3.46 | 2.4 | 100 | 60 | 41 | 82 | 0 | 0 | 41 | 0.1 | 0.9 | 1000 | 10% | 100V_41_to_82A_1000Hz_10% | 100 | 41 | 82 | 1000 | 10% | 0 | 0 | 0 | 0 | 0
146 | 12.8 | 11.6 | ******** | ******** | 3.46 | 2.5 | 3.46 | 2.5 | 3.46 | 2.4 | 100 | 60 | 41 | 82 | 0 | 0 | 41 | 0.5 | 0.5 | 1000 | 50% | 100V_41A_to_82A_1000Hz_50% | 100 | 41 | 82 | 1000 | 50% | 0 | 0 | 0 | 0 | 0
147 | 12.8 | 11.6 | ******** | ******** | 3.46 | 2.5 | 3.46 | 2.5 | 3.46 | 2.4 | 100 | 60 | 41 | 82 | 0 | 0 | 41 | 0.9 | 0.1 | 1000 | 90% | 100V_41A_to_82A_1000Hz_90% | 100 | 41 | 82 | 1000 | 90% | 0 | 0 | 0 | 0 | 0
148 | 12.8 | 11.6 | ******** | ******** | 3.46 | 2.5 | 3.46 | 2.5 | 3.46 | 2.4 | 100 | 60 | 41 | 82 | 0 | 0 | 41 | 0.02 | 0.18 | 5000 | 10% | 100V_41A_to_82A_5000Hz_10% | 100 | 41 | 82 | 5000 | 10% | 0 | 0 | 0 | 0 | 0
149 | 12.8 | 11.6 | ******** | ******** | 3.46 | 2.5 | 3.46 | 2.5 | 3.46 | 2.4 | 100 | 60 | 41 | 82 | 0 | 0 | 41 | 0.1 | 0.1 | 5000 | 50% | 100V_41A_to_82A_5000Hz_50% | 100 | 41 | 82 | 5000 | 50% | 0 | 0 | 0 | 0 | 0
150 | 12.8 | 11.6 | ******** | ******** | 3.46 | 2.5 | 3.46 | 2.5 | 3.46 | 2.4 | 100 | 60 | 41 | 82 | 0 | 0 | 41 | 0.18 | 0.02 | 5000 | 90% | 100V_41A_to_82A_5000Hz_90% | 100 | 41 | 82 | 5000 | 90% | 0 | 0 | 0 | 0 | 0
| 1 | 1 | #VALUE! | #VALUE! | 1 | 1 | 1 | 1 | 1 | 1 | 1 | [5 empty] | 1
157 | 12.8 | 11.6 | ******** | ******** | 3.46 | 2.5 | 3.46 | 2.5 | 3.46 | 2.4 | 180 | 47 | 65.6 | 131.2 | 0 | 0 | 65.6 | 2 | 18 | 50 | 10% | 180V_53.3A_to_106.6A_50Hz_10% | 180 | 53.3 | 106.6 | 50 | 10% | 0 | 12.3 | 24.6 | 0 | 0
158 | 12.8 | 11.6 | ******** | ******** | 3.46 | 2.5 | 3.46 | 2.5 | 3.46 | 2.4 | 180 | 47 | 65.6 | 131.2 | 0 | 0 | 65.6 | 10 | 10 | 50 | 50% | 180V_53.3A_to_106.6A_50Hz_50% | 180 | 53.3 | 106.6 | 50 | 50% | 0 | 12.3 | 24.6 | 0 | 0
159 | 12.8 | 11.6 | ******** | ******** | 3.46 | 2.5 | 3.46 | 2.5 | 3.46 | 2.4 | 180 | 47 | 65.6 | 131.2 | 0 | 0 | 65.6 | 18 | 2 | 50 | 90% | 180V_53.3A_to_106.6A_50Hz_90% | 180 | 53.3 | 106.6 | 50 | 90% | 0 | 12.3 | 24.6 | 0 | 0
160 | 12.8 | 11.6 | ******** | ******** | 3.46 | 2.5 | 3.46 | 2.5 | 3.46 | 2.4 | 180 | 47 | 65.6 | 131.2 | 0 | 0 | 65.6 | 0.5 | 4.5 | 200 | 10% | 180V_53.3A_to_106.6A_200Hz_10% | 180 | 53.3 | 106.6 | 200 | 10% | 0 | 12.3 | 24.6 | 0 | 0
161 | 12.8 | 11.6 | ******** | ******** | 3.46 | 2.5 | 3.46 | 2.5 | 3.46 | 2.4 | 180 | 47 | 65.6 | 131.2 | 0 | 0 | 65.6 | 2.5 | 2.5 | 200 | 50% | 180V_53.3A_to_106.6A_200Hz_50% | 180 | 53.3 | 106.6 | 200 | 50% | 0 | 12.3 | 24.6 | 0 | 0
162 | 12.8 | 11.6 | ******** | ******** | 3.46 | 2.5 | 3.46 | 2.5 | 3.46 | 2.4 | 180 | 47 | 65.6 | 131.2 | 0 | 0 | 65.6 | 4.5 | 0.5 | 200 | 90% | 180V_53.3A_to_106.6A_200Hz_90% | 180 | 53.3 | 106.6 | 200 | 90% | 0 | 12.3 | 24.6 | 0 | 0
163 | 12.8 | 11.6 | ******** | ******** | 3.46 | 2.5 | 3.46 | 2.5 | 3.46 | 2.4 | 180 | 47 | 65.6 | 131.2 | 0 | 0 | 65.6 | 0.1 | 0.9 | 1000 | 10% | 180V_53.3A_to_106.6A_1000Hz_10% | 180 | 53.3 | 106.6 | 1000 | 10% | 0 | 12.3 | 24.6 | 0 | 0
164 | 12.8 | 11.6 | ******** | ******** | 3.46 | 2.5 | 3.46 | 2.5 | 3.46 | 2.4 | 180 | 47 | 65.6 | 131.2 | 0 | 0 | 65.6 | 0.5 | 0.5 | 1000 | 50% | 180V_53.3A_to_106.6A_1000Hz_50% | 180 | 53.3 | 106.6 | 1000 | 50% | 0 | 12.3 | 24.6 | 0 | 0
165 | 12.8 | 11.6 | ******** | ******** | 3.46 | 2.5 | 3.46 | 2.5 | 3.46 | 2.4 | 180 | 47 | 65.6 | 131.2 | 0 | 0 | 65.6 | 0.9 | 0.1 | 1000 | 90% | 180V_53.3A_to_106.6A_1000Hz_90% | 180 | 53.3 | 106.6 | 1000 | 90% | 0 | 12.3 | 24.6 | 0 | 0
166 | 12.8 | 11.6 | ******** | ******** | 3.46 | 2.5 | 3.46 | 2.5 | 3.46 | 2.4 | 180 | 47 | 65.6 | 131.2 | 0 | 0 | 65.6 | 0.02 | 0.18 | 5000 | 10% | 180V_53.3A_to_106.6A_5000Hz_10% | 180 | 53.3 | 106.6 | 5000 | 10% | 0 | 12.3 | 24.6 | 0 | 0
167 | 12.8 | 11.6 | ******** | ******** | 3.46 | 2.5 | 3.46 | 2.5 | 3.46 | 2.4 | 180 | 47 | 65.6 | 131.2 | 0 | 0 | 65.6 | 0.1 | 0.1 | 5000 | 50% | 180V_53.3A_to_106.6A_5000Hz_50% | 180 | 53.3 | 106.6 | 5000 | 50% | 0 | 12.3 | 24.6 | 0 | 0
168 | 12.8 | 11.6 | ******** | ******** | 3.46 | 2.5 | 3.46 | 2.5 | 3.46 | 2.4 | 180 | 47 | 65.6 | 131.2 | 0 | 0 | 65.6 | 0.18 | 0.02 | 5000 | 90% | 180V_53.3A_to_106.6A_5000Hz_90% | 180 | 53.3 | 106.6 | 5000 | 90% | 0 | 12.3 | 24.6 | 0 | 0
175 | 12.8 | 11.6 | ******** | ******** | 3.46 | 2.5 | 3.46 | 2.5 | 3.46 | 2.4 | 264 | 63 | 65.6 | 131.2 | 0 | 0 | 65.6 | 2 | 18 | 50 | 10% | 264V_53.3A_to_106.6A_50Hz_10% | 264 | 53.3 | 106.6 | 50 | 10% | 0 | 12.3 | 24.6 | 0 | 0
176 | 12.8 | 11.6 | ******** | ******** | 3.46 | 2.5 | 3.46 | 2.5 | 3.46 | 2.4 | 264 | 63 | 65.6 | 131.2 | 0 | 0 | 65.6 | 10 | 10 | 50 | 50% | 264V_53.3A_to_106.6A_50Hz_50% | 264 | 53.3 | 106.6 | 50 | 50% | 0 | 12.3 | 24.6 | 0 | 0
177 | 12.8 | 11.6 | ******** | ******** | 3.46 | 2.5 | 3.46 | 2.5 | 3.46 | 2.4 | 264 | 63 | 65.6 | 131.2 | 0 | 0 | 65.6 | 18 | 2 | 50 | 90% | 264V_53.3A_to_106.6A_50Hz_90% | 264 | 53.3 | 106.6 | 50 | 90% | 0 | 12.3 | 24.6 | 0 | 0
178 | 12.8 | 11.6 | ******** | ******** | 3.46 | 2.5 | 3.46 | 2.5 | 3.46 | 2.4 | 264 | 63 | 65.6 | 131.2 | 0 | 0 | 65.6 | 0.5 | 4.5 | 200 | 10% | 264V_53.3A_to_106.6A_200Hz_10% | 264 | 53.3 | 106.6 | 200 | 10% | 0 | 12.3 | 24.6 | 0 | 0
179 | 12.8 | 11.6 | ******** | ******** | 3.46 | 2.5 | 3.46 | 2.5 | 3.46 | 2.4 | 264 | 63 | 65.6 | 131.2 | 0 | 0 | 65.6 | 2.5 | 2.5 | 200 | 50% | 264V_53.3A_to_106.6A_200Hz_50% | 264 | 53.3 | 106.6 | 200 | 50% | 0 | 12.3 | 24.6 | 0 | 0
180 | 12.8 | 11.6 | ******** | ******** | 3.46 | 2.5 | 3.46 | 2.5 | 3.46 | 2.4 | 264 | 63 | 65.6 | 131.2 | 0 | 0 | 65.6 | 4.5 | 0.5 | 200 | 90% | 264V_53.3A_to_106.6A_200Hz_90% | 264 | 53.3 | 106.6 | 200 | 90% | 0 | 12.3 | 24.6 | 0 | 0
181 | 12.8 | 11.6 | ******** | ******** | 3.46 | 2.5 | 3.46 | 2.5 | 3.46 | 2.4 | 264 | 63 | 65.6 | 131.2 | 0 | 0 | 65.6 | 0.1 | 0.9 | 1000 | 10% | 264V_53.3A_to_106.6A_1000Hz_10% | 264 | 53.3 | 106.6 | 1000 | 10% | 0 | 12.3 | 24.6 | 0 | 0
182 | 12.8 | 11.6 | ******** | ******** | 3.46 | 2.5 | 3.46 | 2.5 | 3.46 | 2.4 | 264 | 63 | 65.6 | 131.2 | 0 | 0 | 65.6 | 0.5 | 0.5 | 1000 | 50% | 264V_53.3A_to_106.6A_1000Hz_50% | 264 | 53.3 | 106.6 | 1000 | 50% | 0 | 12.3 | 24.6 | 0 | 0
183 | 12.8 | 11.6 | ******** | ******** | 3.46 | 2.5 | 3.46 | 2.5 | 3.46 | 2.4 | 264 | 63 | 65.6 | 131.2 | 0 | 0 | 65.6 | 0.9 | 0.1 | 1000 | 90% | 264V_53.3A_to_106.6A_1000Hz_90% | 264 | 53.3 | 106.6 | 1000 | 90% | 0 | 12.3 | 24.6 | 0 | 0
184 | 12.8 | 11.6 | ******** | ******** | 3.46 | 2.5 | 3.46 | 2.5 | 3.46 | 2.4 | 264 | 63 | 65.6 | 131.2 | 0 | 0 | 65.6 | 0.02 | 0.18 | 5000 | 10% | 264V_53.3A_to_106.6A_5000Hz_10% | 264 | 53.3 | 106.6 | 5000 | 10% | 0 | 12.3 | 24.6 | 0 | 0
185 | 12.8 | 11.6 | ******** | ******** | 3.46 | 2.5 | 3.46 | 2.5 | 3.46 | 2.4 | 264 | 63 | 65.6 | 131.2 | 0 | 0 | 65.6 | 0.1 | 0.1 | 5000 | 50% | 264V_53.3A_to_106.6A_5000Hz_50% | 264 | 53.3 | 106.6 | 5000 | 50% | 0 | 12.3 | 24.6 | 0 | 0
186 | 12.8 | 11.6 | ******** | ******** | 3.46 | 2.5 | 3.46 | 2.5 | 3.46 | 2.4 | 264 | 63 | 65.6 | 131.2 | 0 | 0 | 65.6 | 0.18 | 0.02 | 5000 | 90% | 264V_53.3A_to_106.6A_5000Hz_90% | 264 | 53.3 | 106.6 | 5000 | 90% | 0 | 12.3 | 24.6 | 0 | 0
193 | 12.8 | 11.6 | ******** | ******** | 3.46 | 2.5 | 3.46 | 2.5 | 3.46 | 2.4 | 180 | 30 | 65.6 | 131.2 | 0 | 0 | 65.6 | 2 | 18 | 50 | 10% | 180V _53.3A_to_106.6A_50Hz_10% | 180 | 53.3 | 106.6 | 50 | 10% | 0 | 12.3 | 24.6 | 0 | 0
194 | 12.8 | 11.6 | ******** | ******** | 3.46 | 2.5 | 3.46 | 2.5 | 3.46 | 2.4 | 180 | 30 | 65.6 | 131.2 | 0 | 0 | 65.6 | 10 | 10 | 50 | 50% | 180V _53.3A_to_106.6A_50Hz_50% | 180 | 53.3 | 106.6 | 50 | 50% | 0 | 12.3 | 24.6 | 0 | 0
195 | 12.8 | 11.6 | ******** | ******** | 3.46 | 2.5 | 3.46 | 2.5 | 3.46 | 2.4 | 180 | 30 | 65.6 | 131.2 | 0 | 0 | 65.6 | 18 | 2 | 50 | 90% | 180V _53.3A_to_106.6A_50Hz_90% | 180 | 53.3 | 106.6 | 50 | 90% | 0 | 12.3 | 24.6 | 0 | 0
196 | 12.8 | 11.6 | ******** | ******** | 3.46 | 2.5 | 3.46 | 2.5 | 3.46 | 2.4 | 180 | 30 | 65.6 | 131.2 | 0 | 0 | 65.6 | 0.5 | 4.5 | 200 | 10% | 180V _53.3A_to_106.6A_200Hz_10% | 180 | 53.3 | 106.6 | 200 | 10% | 0 | 12.3 | 24.6 | 0 | 0
197 | 12.8 | 11.6 | ******** | ******** | 3.46 | 2.5 | 3.46 | 2.5 | 3.46 | 2.4 | 180 | 30 | 65.6 | 131.2 | 0 | 0 | 65.6 | 2.5 | 2.5 | 200 | 50% | 180V _53.3A_to_106.6A_200Hz_50% | 180 | 53.3 | 106.6 | 200 | 50% | 0 | 12.3 | 24.6 | 0 | 0
198 | 12.8 | 11.6 | ******** | ******** | 3.46 | 2.5 | 3.46 | 2.5 | 3.46 | 2.4 | 180 | 30 | 65.6 | 131.2 | 0 | 0 | 65.6 | 4.5 | 0.5 | 200 | 90% | 180V _53.3A_to_106.6A_200Hz_90% | 180 | 53.3 | 106.6 | 200 | 90% | 0 | 12.3 | 24.6 | 0 | 0
199 | 12.8 | 11.6 | ******** | ******** | 3.46 | 2.5 | 3.46 | 2.5 | 3.46 | 2.4 | 180 | 30 | 65.6 | 131.2 | 0 | 0 | 65.6 | 0.1 | 0.9 | 1000 | 10% | 180V _53.3A_to_106.6A_1000Hz_10% | 180 | 53.3 | 106.6 | 1000 | 10% | 0 | 12.3 | 24.6 | 0 | 0
200 | 12.8 | 11.6 | ******** | ******** | 3.46 | 2.5 | 3.46 | 2.5 | 3.46 | 2.4 | 180 | 30 | 65.6 | 131.2 | 0 | 0 | 65.6 | 0.5 | 0.5 | 1000 | 50% | 180V _53.3A_to_106.6A_1000Hz_50% | 180 | 53.3 | 106.6 | 1000 | 50% | 0 | 12.3 | 24.6 | 0 | 0
201 | 12.8 | 11.6 | ******** | ******** | 3.46 | 2.5 | 3.46 | 2.5 | 3.46 | 2.4 | 180 | 30 | 65.6 | 131.2 | 0 | 0 | 65.6 | 0.9 | 0.1 | 1000 | 90% | 180V _53.3A_to_106.6A_1000Hz_90% | 180 | 53.3 | 106.6 | 1000 | 90% | 0 | 12.3 | 24.6 | 0 | 0
202 | 12.8 | 11.6 | ******** | ******** | 3.46 | 2.5 | 3.46 | 2.5 | 3.46 | 2.4 | 180 | 30 | 65.6 | 131.2 | 0 | 0 | 65.6 | 0.02 | 0.18 | 5000 | 10% | 180V _53.3A_to_106.6A_5000Hz_10% | 180 | 53.3 | 106.6 | 5000 | 10% | 0 | 12.3 | 24.6 | 0 | 0
203 | 12.8 | 11.6 | ******** | ******** | 3.46 | 2.5 | 3.46 | 2.5 | 3.46 | 2.4 | 180 | 30 | 65.6 | 131.2 | 0 | 0 | 65.6 | 0.1 | 0.1 | 5000 | 50% | 180V _53.3A_to_106.6A_5000Hz_50% | 180 | 53.3 | 106.6 | 5000 | 50% | 0 | 12.3 | 24.6 | 0 | 0
204 | 12.8 | 11.6 | ******** | ******** | 3.46 | 2.5 | 3.46 | 2.5 | 3.46 | 2.4 | 180 | 30 | 65.6 | 131.2 | 0 | 0 | 65.6 | 0.18 | 0.02 | 5000 | 90% | 180V _53.3A_to_106.6A_5000Hz_90% | 180 | 53.3 | 106.6 | 5000 | 90% | 0 | 12.3 | 24.6 | 0 | 0
211 | 12.8 | 11.6 | ******** | ******** | 3.46 | 2.5 | 3.46 | 2.5 | 3.46 | 2.4 | 300 | 63 | 65.6 | 131.2 | 0 | 0 | 65.6 | 2 | 18 | 50 | 10% | 300V _53.3A_to_106.6A_50Hz_10% | 300 | 53.3 | 106.6 | 50 | 10% | 0 | 12.3 | 24.6 | 0 | 0
212 | 12.8 | 11.6 | ******** | ******** | 3.46 | 2.5 | 3.46 | 2.5 | 3.46 | 2.4 | 300 | 63 | 65.6 | 131.2 | 0 | 0 | 65.6 | 10 | 10 | 50 | 50% | 300V _53.3A_to_106.6A_50Hz_50% | 300 | 53.3 | 106.6 | 50 | 50% | 0 | 12.3 | 24.6 | 0 | 0
213 | 12.8 | 11.6 | ******** | ******** | 3.46 | 2.5 | 3.46 | 2.5 | 3.46 | 2.4 | 300 | 63 | 65.6 | 131.2 | 0 | 0 | 65.6 | 18 | 2 | 50 | 90% | 300V _53.3A_to_106.6A_50Hz_90% | 300 | 53.3 | 106.6 | 50 | 90% | 0 | 12.3 | 24.6 | 0 | 0
214 | 12.8 | 11.6 | ******** | ******** | 3.46 | 2.5 | 3.46 | 2.5 | 3.46 | 2.4 | 300 | 63 | 65.6 | 131.2 | 0 | 0 | 65.6 | 0.5 | 4.5 | 200 | 10% | 300V _53.3A_to_106.6A_200Hz_10% | 300 | 53.3 | 106.6 | 200 | 10% | 0 | 12.3 | 24.6 | 0 | 0
215 | 12.8 | 11.6 | ******** | ******** | 3.46 | 2.5 | 3.46 | 2.5 | 3.46 | 2.4 | 300 | 63 | 65.6 | 131.2 | 0 | 0 | 65.6 | 2.5 | 2.5 | 200 | 50% | 300V _53.3A_to_106.6A_200Hz_50% | 300 | 53.3 | 106.6 | 200 | 50% | 0 | 12.3 | 24.6 | 0 | 0
216 | 12.8 | 11.6 | ******** | ******** | 3.46 | 2.5 | 3.46 | 2.5 | 3.46 | 2.4 | 300 | 63 | 65.6 | 131.2 | 0 | 0 | 65.6 | 4.5 | 0.5 | 200 | 90% | 300V _53.3A_to_106.6A_200Hz_90% | 300 | 53.3 | 106.6 | 200 | 90% | 0 | 12.3 | 24.6 | 0 | 0
217 | 12.8 | 11.6 | ******** | ******** | 3.46 | 2.5 | 3.46 | 2.5 | 3.46 | 2.4 | 300 | 63 | 65.6 | 131.2 | 0 | 0 | 65.6 | 0.1 | 0.9 | 1000 | 10% | 300V _53.3A_to_106.6A_1000Hz_10% | 300 | 53.3 | 106.6 | 1000 | 10% | 0 | 12.3 | 24.6 | 0 | 0
218 | 12.8 | 11.6 | ******** | ******** | 3.46 | 2.5 | 3.46 | 2.5 | 3.46 | 2.4 | 300 | 63 | 65.6 | 131.2 | 0 | 0 | 65.6 | 0.5 | 0.5 | 1000 | 50% | 300V _53.3A_to_106.6A_1000Hz_50% | 300 | 53.3 | 106.6 | 1000 | 50% | 0 | 12.3 | 24.6 | 0 | 0
219 | 12.8 | 11.6 | ******** | ******** | 3.46 | 2.5 | 3.46 | 2.5 | 3.46 | 2.4 | 300 | 63 | 65.6 | 131.2 | 0 | 0 | 65.6 | 0.9 | 0.1 | 1000 | 90% | 300V _53.3A_to_106.6A_1000Hz_90% | 300 | 53.3 | 106.6 | 1000 | 90% | 0 | 12.3 | 24.6 | 0 | 0
220 | 12.8 | 11.6 | ******** | ******** | 3.46 | 2.5 | 3.46 | 2.5 | 3.46 | 2.4 | 300 | 63 | 65.6 | 131.2 | 0 | 0 | 65.6 | 0.02 | 0.18 | 5000 | 10% | 300V _53.3A_to_106.6A_5000Hz_10% | 300 | 53.3 | 106.6 | 5000 | 10% | 0 | 12.3 | 24.6 | 0 | 0
221 | 12.8 | 11.6 | ******** | ******** | 3.46 | 2.5 | 3.46 | 2.5 | 3.46 | 2.4 | 300 | 63 | 65.6 | 131.2 | 0 | 0 | 65.6 | 0.1 | 0.1 | 5000 | 50% | 300V _53.3A_to_106.6A_5000Hz_50% | 300 | 53.3 | 106.6 | 5000 | 50% | 0 | 12.3 | 24.6 | 0 | 0
222 | 12.8 | 11.6 | ******** | ******** | 3.46 | 2.5 | 3.46 | 2.5 | 3.46 | 2.4 | 300 | 63 | 65.6 | 131.2 | 0 | 0 | 65.6 | 0.18 | 0.02 | 5000 | 90% | 300V _53.3A_to_106.6A_5000Hz_90% | 300 | 53.3 | 106.6 | 5000 | 90% | 0 | 12.3 | 24.6 | 0 | 0
| 1 | 1 | #VALUE! | #VALUE! | 1 | 1 | 1 | 1 | 1 | 1 | 0.77 | [5 empty] | 1